## ЛСР по форме №4
СОГЛАСОВАНО: | [7 empty] | УТВЕРЖДАЮ:
______________ | [7 empty] | ____________
" _____ " ________________ 201 г. | [7 empty] | "______ " _____________201 г.
Модернизация иловой площадки (карты) КОС
(наименование стройки)
ЛОКАЛЬНЫЙ СМЕТНЫЙ РАСЧЕТ № 02-01-01
(локальная смета)
на | Модернизация иловой площадки (карты) КОС. Изменение функционального назначения от складирования и сушки осадка под процесс компостирования
(наименование работ и затрат, наименование объекта)
Основание:
| Сметная стоимость _______________________________________________________________________________________________ |  | ___________________________8656.211 |  | тыс. руб.
| строительных работ _______________________________________________________________________________________________ |  | _______________________________________________________________________________________________5989.523 |  | тыс. руб.
| монтажных работ _______________________________________________________________________________________________ |  | _______________________________________________________________________________________________689.896 |  | тыс. руб.
| оборудования _______________________________________________________________________________________________ |  | _______________________________________________________________________________________________190.590 |  | тыс. руб.
| Средства на оплату труда _______________________________________________________________________________________________ |  | ___________________________808.773 |  | тыс. руб.
| Сметная трудоемкость _______________________________________________________________________________________________ |  | _______________________________________________________________________________________________3957.73 |  | чел.час
Составлен(а) в текущих (прогнозных) ценах по состоянию на 4кв. 2018 с индексом-дефлятором на 3кв.2019г
№ пп | Шифр и номер позиции норматива | Наименование работ и затрат, единица измерения | Количество | Стоимость единицы, руб. |  | Общая стоимость, руб. |  |  | Затраты труда рабочих, чел.-ч, не занятых обслуживанием машин
|  |  |  | всего | эксплуата- ции машин | Всего | оплаты труда | эксплуата- ция машин
|  |  |  | оплаты труда | в т.ч. оплаты труда |  |  | в т.ч. оплаты труда | на единицу | всего
1 | 2 | 3 | 4 | 5 | 6 | 7 | 8 | 9 | 10 | 11
Раздел 1. Строительные работы - иловая карта №10
1 | ТЕР46-03-001-01 Приказ Минстроя России от 27.02.15 №140/пр | Сверление установками алмазного бурения в железобетонных конструкциях вертикальных отверстий глубиной 200 мм диаметром: 20 мм (100 отверстий) | 10 1000 / 100 | 14313.31 3527.68 | 7777.3 4031.66 | 143133 | 35277 | 77773 40317 | 17.3 | 173
2 | ТЕР46-03-001-17 Приказ Минстроя России от 27.02.15 №140/пр | На каждые 10 мм изменения глубины сверления добавляется или исключается: к расценке 46-03-001-01 (100 отверстий) (к=15 - уменьшение слоя до 150мм ПЗ=15 (ОЗП=15; ЭМ=15 к расх.; ЗПМ=15; МАТ=15 к расх.; ТЗ=15; ТЗМ=15)) | -10 -1000 / 100 | 7228.06 580.69 | 4391.03 3023.88 | -72281 | -5807 | -43910 -30239 | 2.85 | -28.5
3 | ТЕР06-01-015-06 Приказ Минстроя России от 27.02.15 №140/пр | Установка стальных конструкций, остающихся в теле бетона (1 т) (МДС35-IV п.4.7.При ремонте и реконструкции зданий и сооружений работы, аналогичные технологическим процессам в новом строительстве ОЗП=1.15; ЭМ=1.25 к расх.; ЗПМ=1.25; ТЗ=1.15; ТЗМ=1.25) | 0.222 | 125589.44 10864.25 | 6667.56 625.96 | 27881 | 2412 | 1480 139 | 53.2795 | 11.83
4 | 201-0775 | Конструктивные элементы вспомогательного назначения с преобладанием профильного проката без отверстий и сборосварочных операций (т) | -0.222 | 107148.87 |  | -23787
5 | ТССЦ-204-0022 Приказ Минстроя России от 28.02.17 №250/пр | Горячекатаная арматурная сталь периодического профиля класса А-III, диаметром 12 мм (т) | 0.222 | 46837.42 |  | 10398
6 | ТЕР13-06-004-01 Приказ Минстроя России от 27.02.15 №140/пр | Обеспыливание поверхности (1 м2 обеспыливаемой поверхности) (МДС35-IV п.4.7.При ремонте и реконструкции зданий и сооружений работы, аналогичные технологическим процессам в новом строительстве ОЗП=1.15; ЭМ=1.25 к расх.; ЗПМ=1.25; ТЗ=1.15; ТЗМ=1.25) | 3200 80*40 | 21.48 20.72 | 0.76 | 68736 | 66304 | 2432 | 0.115 | 368
7 | ТЕР06-01-001-01 Приказ Минстроя России от 27.02.15 №140/пр | Устройство бетонной подготовки (100 м3 бетона, бутобетона и железобетона в деле) (МДС35-IV п.4.7.При ремонте и реконструкции зданий и сооружений работы, аналогичные технологическим процессам в новом строительстве ОЗП=1.15; ЭМ=1.25 к расх.; ЗПМ=1.25; ТЗ=1.15; ТЗМ=1.25) | 3.7116 ((60*40*0,12-0,11*0,1*55*8+20*40*0,11)) / 100 | 67341.8 34233 | 23429.72 6438.46 | 249946 | 127059 | 86962 23897 | 207 | 768.3
8 | ТССЦ-401-0009 Приказ Минстроя России от 28.02.17 №250/пр | Бетон тяжелый, класс В25 (М350) (м3) | 378.6 | 4691.78 |  | 1776308
9 | ТССЦ-204-0097 Приказ Минстроя России от 28.02.17 №250/пр | Сетка сварная из холоднотянутой проволоки 4-5 мм (т) | 3.84 (80*40*1,2)/1000 | 46202.76 |  | 177419
10 | ТЕР10-01-082-01 Приказ Минстроя России от 27.02.15 №140/пр | Укладка по трубам д-100мм досок, прим. (1 м3 древесины в конструкции) | 1 | 11898.58 2900.96 | 399.01 42.99 | 11899 | 2901 | 399 43 | 14.39 | 14.39
11 | ТЕР46-03-006-01 Приказ Минстроя России от 28.02.17 №245/пр | Перфорация трубы (100 отверстий) | 6.72 (84*8) / 100 | 640.96 425.31 | 215.65 | 4307 | 2858 | 1449 | 1.81 | 12.16
12 | ТЕРм12-01-002-12 Приказ Минстроя России от 27.02.15 №140/пр | Трубопровод в помещениях или на открытых площадках в пределах цехов, монтируемый из готовых узлов, на условное давление не более 2,5 МПа, диаметр труб наружный: 159 мм (100 м трубопровода) | 0.5 50 / 100 | 57784.94 24673.26 | 30881.18 5340.58 | 28892 | 12337 | 15441 2670 | 121 | 60.5
13 | 103-0175 | Трубы стальные электросварные прямошовные со снятой фаской из стали марок БСт2кп-БСт4кп и БСт2пс-БСт4пс наружный диаметр 159 мм, толщина стенки 4 мм (м) | 50 | 660.51 |  | 33026
14 | Прайс-лист | Фланец 1-150-10 (шт) | 2 | 647.41 |  | 1295
15 | ТЕРм12-01-165-02 Приказ Минстроя России от 27.02.15 №140/пр | Трубопровод из полиэтиленовых труб с применением готовых деталей, диаметр труб наружный: 110-140 мм (100 м) | 5.24352 (65*8+0,14*8+0,092*16+0,22*8) / 100 | 24828.91 22226.32 | 1555.2 108.82 | 130191 | 116544 | 8155 571 | 109 | 571.54
16 | 507-0595 | Трубы напорные из полиэтилена низкого давления среднего типа, наружным диаметром 110 мм (10м) | 52 65*8/10 | 2683.25 |  | 139529
17 | Прайс-лист | Втулка под фланец 110 ПЭ 100 SDR 17 с удл. хвост. (питьевая) (шт) | 8 | 650 |  | 5200
18 | Прайс-лист | Отвод 45° ПЭ 100 SDR 17 - DN 110, удлиненный (шт) | 16 | 602 |  | 9632
19 | Прайс-лист | Переход полиэтилен/сталь ПЭ-100 SDR 11 110/108 (шт) | 8 | 1020 |  | 8160
20 | Прайс-лист | Заглушка ПНД ПЭ100 SDR17 (шт) | 8 | 365 |  | 2920
21 | Прайс-лист | Фланец ст.1-100-10 (шт) | 16 | 376.02 |  | 6016
22 | ТЕРм12-12-001-10 Приказ Минстроя России от 27.02.15 №140/пр | Арматура фланцевая с ручным приводом или без привода водопроводная на условное давление до 4 МПа, диаметр условного прохода: 100 мм (1 шт.) | 8 | 1835.42 911.45 | 803.92 183.22 | 14683 | 7292 | 6431 1466 | 4.47 | 35.76
23 | Прайс-лист | Задвижка с обрезиненным клином, фланцевая F4 DN100 PN10, со штурвалом (шт) | 8 | 6870.15 |  | 54961
24 | ТЕРм12-12-001-12 Приказ Минстроя России от 27.02.15 №140/пр | Арматура фланцевая с ручным приводом или без привода водопроводная на условное давление до 4 МПа, диаметр условного прохода: 150 мм (1 шт.) | 1 | 2675.99 1200.99 | 1295.25 294.72 | 2676 | 1201 | 1295 295 | 5.89 | 5.89
25 | Прайс-лист | Задвижка чугунная с обрезиненным клином DN150 PN16 L=150 мм (шт) | 1 | 12788.69 |  | 12789
26 | ТЕРм11-02-001-01 Приказ Минстроя России от 27.02.15 №140/пр | Прибор, устанавливаемый на резьбовых соединениях, масса: до 1,5 кг (1 шт.) | 1 | 225.57 216.4 |  | 226 | 216 |  | 1.03 | 1.03
27 О | Прайс-лист | Термально-массовый расходомер, врезное исполнение, L=235мм, 0-10300 кг/час, 4-20мА. (шт) | 1 | 187450 |  | 187450
28 | ТЕРм08-03-573-04 Приказ Минстроя России от 27.02.15 №140/пр | Шкаф (пульт) управления навесной, высота, ширина и глубина: до 600х600х350 мм (1 шт.) | 1 | 874.04 498.09 | 349.68 66.9 | 874 | 498 | 350 67 | 2.37 | 2.37
29 О | Прайс-лист | Шкаф ЩМП 300х300х150 IP55 RH331 (шт) | 1 | 1360 |  | 1360
30 | ТЕРм11-02-001-01 Приказ Минстроя России от 27.02.15 №140/пр | Прибор, устанавливаемый на резьбовых соединениях, масса: до 1,5 кг (1 шт.) | 1 | 225.57 216.4 |  | 226 | 216 |  | 1.03 | 1.03
31 О | Прайс-лист | Блок питания SKAT-24-2.0 DIN (шт) | 1 | 1780 |  | 1780
Итого прямые затраты по разделу в текущих ценах | [5 empty] | 3015845 | 369308 | 158257 39226 |  | 1997.3
Накладные расходы | [5 empty] | 344950
Сметная прибыль | [5 empty] | 189832
Итоги по разделу 1 Строительные работы - иловая карта №9 :
Итого Строительные работы | [5 empty] | 3011553 |  |  |  | 1319.18
Итого Монтажные работы | [5 empty] | 348484 |  |  |  | 678.12
Итого Оборудование | [5 empty] | 190590
Итого | [5 empty] | 3550627 |  |  |  | 1997.3
В том числе:
Материалы | [5 empty] | 2297690
Машины и механизмы | [5 empty] | 158257
ФОТ | [5 empty] | 408534
Оборудование | [5 empty] | 190590
Накладные расходы | [5 empty] | 344950
Сметная прибыль | [5 empty] | 189832
Итого по разделу 1 Строительные работы - иловая карта №9 | [5 empty] | 3550627 |  |  |  | 1997.3
Раздел 2. Строительные работы - иловая карта №6
32 | ТЕР46-03-001-01 Приказ Минстроя России от 27.02.15 №140/пр | Сверление установками алмазного бурения в железобетонных конструкциях вертикальных отверстий глубиной 200 мм диаметром: 20 мм (100 отверстий) | 10 1000 / 100 | 14313.31 3527.68 | 7777.3 4031.66 | 143133 | 35277 | 77773 40317 | 17.3 | 173
33 | ТЕР46-03-001-17 Приказ Минстроя России от 27.02.15 №140/пр | На каждые 10 мм изменения глубины сверления добавляется или исключается: к расценке 46-03-001-01 (100 отверстий) (к=15 - уменьшение слоя до 150мм ПЗ=15 (ОЗП=15; ЭМ=15 к расх.; ЗПМ=15; МАТ=15 к расх.; ТЗ=15; ТЗМ=15)) | -10 -1000 / 100 | 7228.06 580.69 | 4391.03 3023.88 | -72281 | -5807 | -43910 -30239 | 2.85 | -28.5
34 | ТЕР06-01-015-06 Приказ Минстроя России от 27.02.15 №140/пр | Установка стальных конструкций, остающихся в теле бетона (1 т) (МДС35-IV п.4.7.При ремонте и реконструкции зданий и сооружений работы, аналогичные технологическим процессам в новом строительстве ОЗП=1.15; ЭМ=1.25 к расх.; ЗПМ=1.25; ТЗ=1.15; ТЗМ=1.25) | 0.222 | 125589.44 10864.25 | 6667.56 625.96 | 27881 | 2412 | 1480 139 | 53.2795 | 11.83
35 | 201-0775 | Конструктивные элементы вспомогательного назначения с преобладанием профильного проката без отверстий и сборосварочных операций (т) | -0.222 | 107148.87 |  | -23787
36 | 204-0022 | Горячекатаная арматурная сталь периодического профиля класса А-III, диаметром 12 мм (т) | 0.222 | 46837.42 |  | 10398
37 | ТЕР13-06-004-01 Приказ Минстроя России от 27.02.15 №140/пр | Обеспыливание поверхности (1 м2 обеспыливаемой поверхности) (МДС35-IV п.4.7.При ремонте и реконструкции зданий и сооружений работы, аналогичные технологическим процессам в новом строительстве ОЗП=1.15; ЭМ=1.25 к расх.; ЗПМ=1.25; ТЗ=1.15; ТЗМ=1.25) | 3200 80*40 | 21.48 20.72 | 0.76 | 68736 | 66304 | 2432 | 0.115 | 368
38 | ТЕР06-01-001-01 Приказ Минстроя России от 27.02.15 №140/пр | Устройство бетонной подготовки (100 м3 бетона, бутобетона и железобетона в деле) (МДС35-IV п.4.7.При ремонте и реконструкции зданий и сооружений работы, аналогичные технологическим процессам в новом строительстве ОЗП=1.15; ЭМ=1.25 к расх.; ЗПМ=1.25; ТЗ=1.15; ТЗМ=1.25) | 3.7116 ((60*40*0,12-0,11*0,1*55*8+20*40*0,11)) / 100 | 67341.8 34233 | 23429.72 6438.46 | 249946 | 127059 | 86962 23897 | 207 | 768.3
39 | 401-0009 | Бетон тяжелый, класс В25 (М350) (м3) | 378.6 | 4691.78 |  | 1776308
40 | 204-0097 | Сетка сварная из холоднотянутой проволоки 4-5 мм (т) | 3.84 (80*40*1,2)/1000 | 46202.76 |  | 177419
41 | 102-0112 | Доски обрезные хвойных пород длиной 2-3,75 м, шириной 75-150 мм, толщиной 25 мм, II сорта (м3) | 0.8 | 6583.26 |  | 5267
42 | ТЕРм12-01-002-12 Приказ Минстроя России от 27.02.15 №140/пр | Трубопровод в помещениях или на открытых площадках в пределах цехов, монтируемый из готовых узлов, на условное давление не более 2,5 МПа, диаметр труб наружный: 159 мм (100 м трубопровода) | 0.5 50 / 100 | 57784.94 24673.26 | 30881.18 5340.58 | 28892 | 12337 | 15441 2670 | 121 | 60.5
43 | 103-0175 | Трубы стальные электросварные прямошовные со снятой фаской из стали марок БСт2кп-БСт4кп и БСт2пс-БСт4пс наружный диаметр 159 мм, толщина стенки 4 мм (м) | 50 | 660.51 |  | 33026
44 | ТЕРм12-01-165-02 Приказ Минстроя России от 27.02.15 №140/пр | Трубопровод из полиэтиленовых труб с применением готовых деталей, диаметр труб наружный: 110-140 мм (100 м) | 5.24352 (65*8+0,14*8+0,092*16+0,22*8) / 100 | 24828.91 22226.32 | 1555.2 108.82 | 130191 | 116544 | 8155 571 | 109 | 571.54
45 | 507-0595 | Трубы напорные из полиэтилена низкого давления среднего типа, наружным диаметром 110 мм (10м) | 52 65*8/10 | 2683.25 |  | 139529
46 | Прайс-лист | Втулка под фланец 110 ПЭ 100 SDR 17 с удл. хвост. (питьевая) (шт) | 8 | 650 |  | 5200
47 | Прайс-лист | Отвод 45° ПЭ 100 SDR 17 - DN 110, удлиненный (шт) | 16 | 602 |  | 9632
48 | Прайс-лист | Переход полиэтилен/сталь ПЭ-100 SDR 11 110/108 (шт) | 8 | 1020 |  | 8160
49 | Прайс-лист | Заглушка ПНД ПЭ100 SDR17 (шт) | 8 | 365 |  | 2920
50 | Прайс-лист | Фланец ст.1-100-10 (шт) | 16 | 376.02 |  | 6016
51 | ТЕРм12-12-001-10 Приказ Минстроя России от 27.02.15 №140/пр | Арматура фланцевая с ручным приводом или без привода водопроводная на условное давление до 4 МПа, диаметр условного прохода: 100 мм (1 шт.) | 8 | 1835.42 911.45 | 803.92 183.22 | 14683 | 7292 | 6431 1466 | 4.47 | 35.76
52 | Прайс-лист | Задвижка с обрезиненным клином, фланцевая F4 DN100 PN10, со штурвалом (шт) | 8 | 6870.15 |  | 54961
Итого прямые затраты по разделу в текущих ценах | [5 empty] | 2796230 | 361418 | 154764 38821 |  | 1960.43
Накладные расходы | [5 empty] | 337181
Сметная прибыль | [5 empty] | 185974
Итоги по разделу 2 Строительные работы - иловая карта №6 :
Итого Строительные работы | [5 empty] | 2977972 |  |  |  | 1292.63
Итого Монтажные работы | [5 empty] | 341413 |  |  |  | 667.8
Итого | [5 empty] | 3319385 |  |  |  | 1960.43
В том числе:
Материалы | [5 empty] | 2280048
Машины и механизмы | [5 empty] | 154764
ФОТ | [5 empty] | 400239
Накладные расходы | [5 empty] | 337181
Сметная прибыль | [5 empty] | 185974
Итого по разделу 2 Строительные работы - иловая карта №6 | [5 empty] | 3319385 |  |  |  | 1960.43
ИТОГИ ПО СМЕТЕ:
Итого прямые затраты по смете в текущих ценах | [5 empty] | 5812075 | 730726 | 313021 78047 |  | 3957.73
Накладные расходы | [5 empty] | 682128
Сметная прибыль | [5 empty] | 375806
Итоги по смете:
Итого Строительные работы | [5 empty] | 5989523 |  |  |  | 2611.81
Итого Монтажные работы | [5 empty] | 689896 |  |  |  | 1345.92
Итого Оборудование | [5 empty] | 190590
Итого | [5 empty] | 6870009 |  |  |  | 3957.73
В том числе:
Материалы | [5 empty] | 4577738
Машины и механизмы | [5 empty] | 313021
ФОТ | [5 empty] | 808773
Оборудование | [5 empty] | 190590
Накладные расходы | [5 empty] | 682128
Сметная прибыль | [5 empty] | 375806
Итого с коэф.-дефлятором на 3 кв.2019 (1,05): 6 870 009 * 1,05 | [5 empty] | 7213509
НДС 20% | [5 empty] | 1442701.8
ВСЕГО по смете | [5 empty] | 8656210.8 |  |  |  | 3957.73
Составил: Ведущий инженер ПС ПТО АО "ПКС-Водоканал"___________________________М.С. Лапина
(должность, подпись, расшифровка)
Проверил: И.о. начальника ЦОСК___________________________С.В. Момот КИПиА и метрологии
(должность, подпись, расшифровка)