## Ведомость объемов работ 6 граф
УТВЕРЖДАЮ
_____________________ Зам.технического директора АО "ПКС-Водоканал" Н.А. Клемешева
ВЕДОМОСТЬ ОБЪЕМОВ РАБОТ № 07-01-02
Модернизация иловой площадки (карты) КОС. Перекладка асфальтового покрытия (4х1,2км)
№ пп | Наименование | Ед. изм. | Кол. | Обоснование | Примечание
1 | 2 | 3 | 4 | 5 | 6
Раздел 1. Перекладка асфальто-бетонного покрытия 4м*1200м толщиной 10см
1 | Разборка покрытий асфальтобетонных с помощью молотков отбойных | м3 | 480 (4*1200*0,1)
2 | Исправление профиля оснований: щебеночных без добавления нового материала | м2 площади основания | 4800 (4*1200)
3 | Розлив вяжущих материалов | 1 т | 3.84
4 | Устройство покрытия толщиной 10 см из горячих асфальтобетонных смесей плотных мелкозернистых типа Б, плотность каменных материалов: 2,5-2,9 т/м3 | м2 покрытия | 4800 (4*1200)
5 | Погрузочные работы при автомобильных перевозках: мусора строительного с погрузкой вручную | 1 т груза | 1056
6 | Перевозка мусора автомобилями-самосвалами на расстояние: до 20 км | 1 т груза | 1056
Составил: И.о. начальника ЦОСК___________________________С.В. Момот
(должность, подпись, расшифровка)