## Ведомость объемов работ 6 граф
УТВЕРЖДАЮ
_____________________ Зам.технического директора АО "ПКС-Водоканал" Н.А. Клемешева
ВЕДОМОСТЬ ОБЪЕМОВ РАБОТ № 07-01-01
Модернизация иловой площадки (карты) КОС. Устройство асфальтового покрытия (4х0,8км)
№ пп | Наименование | Ед. изм. | Кол. | Обоснование | Примечание
1 | 2 | 3 | 4 | 5 | 6
Раздел 1. Подготовительные работы перед устройством щебеночного и асфальтобетонного покрытия
1 | Расчистка площадей от кустарника и мелколесья вручную: при густой поросли | м2 | 660 (220*3)
2 | Валка деревьев мягких пород с корня, диаметр стволов: до 24 см | дерево | 10
3 | Разделка древесины мягких пород, полученной от валки леса, диаметр стволов: до 24 см | дерево | 10
4 | Планировка площадей: ручным способом | м2 | 1320
5 | Погрузочные работы при автомобильных перевозках: мусора строительного с погрузкой вручную | т | 0.5
6 | Перевозка мусора автомобилями-самосвалами на расстояние: до 1 км | т | 0.5
Раздел 2. Устройство щебеночного покрытия 6м*440м, 14м*220м толщиной 20см
7 | Уплотнение грунта пневматическими трамбовками | м3 | 3832.22
8 | Устройство подстилающих и выравнивающих слоев оснований: из песка толщиной 25см | м3 | 1430
9 | Устройство покрытий из щебня толщиной 20 см | м2 | 5720
Раздел 3. Устройство асфальто-бетонного покрытия 4м*800м толщиной 10см
10 | Уплотнение грунта пневматическими трамбовками | м3 | 2240
11 | Устройство прослойки из нетканого синтетического материала (НСМ) в земляном полотне: сплошной | м2 | 3200
12 | Устройство подстилающих и выравнивающих слоев оснований: из песка толщиной 25см | м3 | 800
13 | Устройство покрытий из щебня толщиной 25см | м2 | 3200
14 | Розлив вяжущих материалов | 1 т | 2.56
15 | Устройство покрытия толщиной 10 см из горячих асфальтобетонных смесей плотных мелкозернистых типа АБВ, плотность каменных материалов: 2,5-2,9 т/м3 | м2 покрытия | 3200
Составил: И.о. начальника ЦОСК___________________________С.В. Момот
(должность, подпись, расшифровка)