## Ведомость объемов работ 6 граф
УТВЕРЖДАЮ
_____________________ Зам.технического директора АО "ПКС-Водоканал" Н.А. Клемешева
ВЕДОМОСТЬ ОБЪЕМОВ РАБОТ № 02-01-01
Модернизация иловой площадки (карты) КОС. Изменение функционального назначения от складирования и сушки осадка под процесс компостирования
№ пп | Наименование | Ед. изм. | Кол. | Обоснование | Примечание
1 | 2 | 3 | 4 | 5 | 6
Раздел 1. Строительные работы - иловая карта №9
1 | Сверление в железобетонных конструкциях вертикальных отверстий глубиной 50 мм диаметром: 20 мм | отверстие | 1000
2 | Установка стальной арматуры класса А-III, диаметром 12 мм | т | 0.222
3 | Обеспыливание поверхности | м2 | 3200 (80*40)
4 | Устройство бетонной подготовки (Бетон тяжелый, класс В25 (М350), Сетка сварная из холоднотянутой проволоки 4-5 мм) | м3 бетона | 371.16
5 | Укладка по трубам д-100мм досок | м3 древесины | 1
6 | Перфорация трубы | отверстие | 672 (84*8)
7 | Укладка трубопровода на открытых площадках диаметр труб наружный: 159 мм | м трубопровода | 50
8 | Укладка трубы полиэтиленовой, диаметр труб 110 мм (Труба ПНД д-110мм -520м, Втулка под фланец 110 ПЭ 100 SDR 17-8шт, Отвод 45° ПЭ 100 SDR 17 - DN 110, удлиненный -16шт, Переход полиэтилен/сталь ПЭ-100 SDR 11 110/108 -8 шт, Заглушка ПНД ПЭ100 SDR17 - 8шт) | м | 520
9 | Установка задвижки с обрезиненным клином, фланцевая F4 DN100 PN10, со штурвалом | шт | 8
10 | Установка Фланцев ст.1-100-10 | шт | 16
11 | Установка задвижки чугунной с обрезиненным клином DN150 PN16 L=150 мм | шт | 1
12 | Установка Фланцев ст.1-150-10 | шт | 2
13 | Установка термально-массового расходомера, врезное исполнение, L=235мм, 0-10300 кг/час, 4-20мА. | шт | 1
14 | Установка шкафа ЩМП 300х300х150 IP55 RH331 | шт | 1
15 | Установка блока питания SKAT-24-2.0 DIN | шт | 1
Раздел 2. Строительные работы - иловая карта №6
16 | Сверление в железобетонных конструкциях вертикальных отверстий глубиной 50 мм диаметром: 20 мм | отверстие | 1000
17 | Установка стальной арматуры класса А-III, диаметром 12 мм | т | 0.222
18 | Обеспыливание поверхности | м2 | 3200 80*40
19 | Устройство бетонной подготовки (Бетон тяжелый, класс В25 (М350), Сетка сварная из холоднотянутой проволоки 4-5 мм) | м3 бетона | 371.16
20 | Укладка по трубам д-100мм досок | м3 древесины | 1
21 | Перфорация трубы | отверстие | 672 (84*8)
22 | Укладка трубопровода на открытых площадках диаметр труб наружный: 159 мм | м трубопровода | 50
23 | Укладка трубы полиэтиленовой, диаметр труб 110 мм (Труба ПНД д-110мм -520м, Втулка под фланец 110 ПЭ 100 SDR 17-8шт, Отвод 45° ПЭ 100 SDR 17 - DN 110, удлиненный -16шт, Переход полиэтилен/сталь ПЭ-100 SDR 11 110/108 -8 шт, Заглушка ПНД ПЭ100 SDR17 - 8шт) | м | 520
24 | Установка задвижки с обрезиненным клином, фланцевая F4 DN100 PN10, со штурвалом | шт | 8
25 | Установка Фланцев ст.1-100-10 | шт | 16
Составил: И.о. начальника ЦОСК___________________________С.В. Момот
(должность, подпись, расшифровка)