## ЛСР по форме №4
СОГЛАСОВАНО: | [7 empty] | УТВЕРЖДАЮ:
______________ | [7 empty] | ____________
" _____ " ________________ 201 г. | [7 empty] | "______ " _______________201 г.
Модернизация иловой площадки (карты) КОС
(наименование стройки)
ЛОКАЛЬНЫЙ СМЕТНЫЙ РАСЧЕТ № 07-01-02
(локальная смета)
на | Модернизация иловых карт. Перекладка асфальтового покрытия (4х1,2км)
(наименование работ и затрат, наименование объекта)
Основание:
| Сметная стоимость строительных работ _______________________________________________________________________________________________ |  | ___________________________10294.812 |  | тыс. руб.
| Средства на оплату труда _______________________________________________________________________________________________ |  | ___________________________631.483 |  | тыс. руб.
| Сметная трудоемкость _______________________________________________________________________________________________ |  | _______________________________________________________________________________________________2313.68 |  | чел.час
Составлен(а) в текущих (прогнозных) ценах по состоянию на 4кв. 2018 с индексом-дефлятором на 3кв.2019г
№ пп | Шифр и номер позиции норматива | Наименование работ и затрат, единица измерения | Количество | Стоимость единицы, руб. |  | Общая стоимость, руб. |  |  | Затраты труда рабочих, чел.-ч, не занятых обслуживанием машин
|  |  |  | всего | эксплуата- ции машин | Всего | оплаты труда | эксплуата- ция машин
|  |  |  | оплаты труда | в т.ч. оплаты труда |  |  | в т.ч. оплаты труда | на единицу | всего
1 | 2 | 3 | 4 | 5 | 6 | 7 | 8 | 9 | 10 | 11
Раздел 1. Ремонт асфальто-бетонного покрытия 4м*1200м толщиной 10см
1 | ТЕРр68-12-4 Приказ Минстроя России от 27.02.15 №140/пр | Разборка покрытий и оснований: асфальтобетонных с помощью молотков отбойных (100 м3 конструкций) (МДС35 пр.1 т.3 п.3.Производство ремонтных и других работ на открытых и полуоткрытых производственных площадках в стесненных условиях: с наличием в зоне производства работ действующего технологического оборудования или движения технологического транспорта ОЗП=1.15; ЭМ=1.15 к расх.; ЗПМ=1.15; ТЗ=1.15; ТЗМ=1.15) | 4.8 (4*1200*0,1) / 100 | 84756.8 49276.56 | 35480.24 10325.7 | 406833 | 236528 | 170305 49563 | 279.8525 | 1343.29
2 | ТЕРр68-9-2 Приказ Минстроя России от 27.02.15 №140/пр | Исправление профиля оснований: щебеночных без добавления нового материала (1000 м2 площади основания) (МДС35 пр.1 т.3 п.3.Производство ремонтных и других работ на открытых и полуоткрытых производственных площадках в стесненных условиях: с наличием в зоне производства работ действующего технологического оборудования или движения технологического транспорта ОЗП=1.15; ЭМ=1.15 к расх.; ЗПМ=1.15; ТЗ=1.15; ТЗМ=1.15) | 4.8 (4*1200) / 1000 | 90845.34 17210.05 | 72773.97 17774.24 | 436058 | 82608 | 349315 85316 | 100.3835 | 481.84
3 | ТЕР27-06-026-01 Приказ Минстроя России от 27.02.15 №140/пр | Розлив вяжущих материалов (1 т) (МДС35-IV п.4.7.При ремонте и реконструкции зданий и сооружений работы, аналогичные технологическим процессам в новом строительстве ОЗП=1.15; ЭМ=1.25 к расх.; ЗПМ=1.25; ТЗ=1.15; ТЗМ=1.25; МДС35 пр.1 т.3 п.3.Производство ремонтных и других работ на открытых и полуоткрытых производственных площадках в стесненных условиях: с наличием в зоне производства работ действующего технологического оборудования или движения технологического транспорта ОЗП=1.15; ЭМ=1.15 к расх.; ЗПМ=1.15; ТЗ=1.15; ТЗМ=1.15; МДС35-IV п.4.7.При ремонте и реконструкции зданий и сооружений работы, аналогичные технологическим процессам в новом строительстве ОЗП=1.15; ЭМ=1.25 к расх.; ЗПМ=1.25; ТЗ=1.15; ТЗМ=1.25) | 3.84 4*1200*0,8/1000 | 21315.37 | 774.04 272.16 | 81851 |  | 2972 1045
4 | ТЕР27-06-020-01 Приказ Минстроя России от 27.02.15 №140/пр | Устройство покрытия толщиной 4 см из горячих асфальтобетонных смесей плотных мелкозернистых типа АБВ, плотность каменных материалов: 2,5-2,9 т/м3 (1000 м2 покрытия) (МДС35 пр.1 т.3 п.3.Производство ремонтных и других работ на открытых и полуоткрытых производственных площадках в стесненных условиях: с наличием в зоне производства работ действующего технологического оборудования или движения технологического транспорта ОЗП=1.15; ЭМ=1.15 к расх.; ЗПМ=1.15; ТЗ=1.15; ТЗМ=1.15; МДС35-IV п.4.7.При ремонте и реконструкции зданий и сооружений работы, аналогичные технологическим процессам в новом строительстве ОЗП=1.15; ЭМ=1.25 к расх.; ЗПМ=1.25; ТЗ=1.15; ТЗМ=1.25) | 4.8 (4*1200) / 1000 | 525634.34 10328.48 | 30569.4 8000.21 | 2523045 | 49577 | 146733 38401 | 50.6518 | 243.13
5 | 410-0005 | Смеси асфальтобетонные дорожные, аэродромные и асфальтобетон (горячие для плотного асфальтобетона мелко и крупнозернистые, песчаные), марка II, тип А (т) | -463.7 | 5002.13 |  | -2319488
6 | ТЕР27-06-021-01 Приказ Минстроя России от 27.02.15 №140/пр | На каждые 0,5 см изменения толщины покрытия добавлять или исключать: к расценке 27-06-020-01 (1000 м2 покрытия) (к=4 на увеличение толщины слоя до 2см ПЗ=4 (ОЗП=4; ЭМ=4 к расх.; ЗПМ=4; МАТ=4 к расх.; ТЗ=4; ТЗМ=4); МДС35 пр.1 т.3 п.3.Производство ремонтных и других работ на открытых и полуоткрытых производственных площадках в стесненных условиях: с наличием в зоне производства работ действующего технологического оборудования или движения технологического транспорта ОЗП=1.15; ЭМ=1.15 к расх.; ЗПМ=1.15; ТЗ=1.15; ТЗМ=1.15; МДС35-IV п.4.7.При ремонте и реконструкции зданий и сооружений работы, аналогичные технологическим процессам в новом строительстве ОЗП=1.15; ЭМ=1.25 к расх.; ЗПМ=1.25; ТЗ=1.15; ТЗМ=1.25) | 4.8 (4*1200) / 1000 | 217.41 97.2 | 8.61 | 1044 | 467 | 41 | 0.4761 | 2.29
7 | ТЕР27-06-020-03 Приказ Минстроя России от 27.02.15 №140/пр | Устройство покрытия толщиной 4 см из горячих асфальтобетонных смесей плотных крупнозернистых типа АБ, плотность каменных материалов: 2,5-2,9 т/м3 (1000 м2 покрытия) (МДС35 пр.1 т.3 п.3.Производство ремонтных и других работ на открытых и полуоткрытых производственных площадках в стесненных условиях: с наличием в зоне производства работ действующего технологического оборудования или движения технологического транспорта ОЗП=1.15; ЭМ=1.15 к расх.; ЗПМ=1.15; ТЗ=1.15; ТЗМ=1.15; МДС35-IV п.4.7.При ремонте и реконструкции зданий и сооружений работы, аналогичные технологическим процессам в новом строительстве ОЗП=1.15; ЭМ=1.25 к расх.; ЗПМ=1.25; ТЗ=1.15; ТЗМ=1.25) | 4.8 (4*1200) / 1000 | 42462.77 10328.48 | 30569.4 8000.21 | 203821 | 49577 | 146733 38401 | 50.6518 | 243.13
8 | ТССЦ-410-0006 Приказ Минстроя России от 28.02.17 №250/пр | Смеси асфальтобетонные дорожные, аэродромные и асфальтобетон (горячие для плотного асфальтобетона мелко и крупнозернистые, песчаные), марка II, тип Б (т) | 1155.8 463,7+232,3+459,8 | 4393.88 |  | 5078447
9 | ТССЦпг-01-01-01-041 Приказ Минстроя России от 27.02.15 №140/пр | Погрузочные работы при автомобильных перевозках: мусора строительного с погрузкой вручную (1 т груза) | 1056 | 565.45 | 565.45 | 597115 |  | 597115
10 | ТССЦпг-03-21-01-020 Приказ Минстроя России от 27.02.15 №140/пр | Перевозка грузов автомобилями-самосвалами грузоподъемностью 10 т, работающих вне карьера, на расстояние: до 20 км I класс груза (1 т груза) | 1056 4*1200*0,1*2,2 | 171.27 | 171.27 | 180861 |  | 180861
Итого прямые затраты по разделу в текущих ценах | [5 empty] | 7189587 | 418757 | 1594075 212726 |  | 2313.68
Накладные расходы | [5 empty] | 647618
Сметная прибыль | [5 empty] | 333281
Итоги по разделу 1 Ремонт асфальто-бетонного покрытия 4м*1200м толщиной 10см :
Благоустройство | [5 empty] | 1483052 |  |  |  | 1825.13
Автомобильные дороги | [5 empty] | 3150499 |  |  |  | 488.55
Материалы | [5 empty] | 2758959
Погрузо-разгрузочные работы | [5 empty] | 597115
Перевозка грузов автотранспортом | [5 empty] | 180861
Итого | [5 empty] | 8170486 |  |  |  | 2313.68
В том числе:
Материалы | [5 empty] | 5176755
Машины и механизмы | [5 empty] | 1594075
ФОТ | [5 empty] | 631483
Накладные расходы | [5 empty] | 647618
Сметная прибыль | [5 empty] | 333281
Итого по разделу 1 Ремонт асфальто-бетонного покрытия 4м*1200м толщиной 10см | [5 empty] | 8170486 |  |  |  | 2313.68
ИТОГИ ПО СМЕТЕ:
Итого прямые затраты по смете в текущих ценах | [5 empty] | 7189587 | 418757 | 1594075 212726 |  | 2313.68
Накладные расходы | [5 empty] | 647618
Сметная прибыль | [5 empty] | 333281
Итоги по смете:
Благоустройство | [5 empty] | 1483052 |  |  |  | 1825.13
Автомобильные дороги | [5 empty] | 3150499 |  |  |  | 488.55
Материалы | [5 empty] | 2758959
Погрузо-разгрузочные работы | [5 empty] | 597115
Перевозка грузов автотранспортом | [5 empty] | 180861
Итого | [5 empty] | 8170486 |  |  |  | 2313.68
В том числе:
Материалы | [5 empty] | 5176755
Машины и механизмы | [5 empty] | 1594075
ФОТ | [5 empty] | 631483
Накладные расходы | [5 empty] | 647618
Сметная прибыль | [5 empty] | 333281
Итого с коэф.-дефлятором на 3 кв.2019 (1,05): 8 170 486 * 1,05 | [5 empty] | 8579010
НДС 20% | [5 empty] | 1715802
ВСЕГО по смете | [5 empty] | 10294812 |  |  |  | 2313.68
Составил: Ведущий инженер ПС ПТО АО "ПКС-Водоканал"___________________________М.С. Лапина
(должность, подпись, расшифровка)
Проверил: И.о. начальника ЦОСК___________________________С.В. Момот КИПиА и метрологии
(должность, подпись, расшифровка)