## ЛСР по форме №4
СОГЛАСОВАНО: | [7 empty] | УТВЕРЖДАЮ:
______________ | [7 empty] | ____________
" _____ " ________________ 201 г. | [7 empty] | "______ " _____________201 г.
Модернизация иловой площадки (карты) КОС
(наименование стройки)
ЛОКАЛЬНЫЙ СМЕТНЫЙ РАСЧЕТ № 07-01-01
(локальная смета)
на | Модернизация иловых карт. Устройство асфальтового покрытия (4х0.8км)
(наименование работ и затрат, наименование объекта)
Основание:
| Сметная стоимость строительных работ _______________________________________________________________________________________________ |  | ___________________________12902.677 |  | тыс. руб.
| Средства на оплату труда _______________________________________________________________________________________________ |  | ___________________________837.167 |  | тыс. руб.
| Сметная трудоемкость _______________________________________________________________________________________________ |  | _______________________________________________________________________________________________2469.06 |  | чел.час
Составлен(а) в текущих (прогнозных) ценах по состоянию на 4кв. 2018 с индексом-дефлятором на 3кв.2019г
№ пп | Шифр и номер позиции норматива | Наименование работ и затрат, единица измерения | Количество | Стоимость единицы, руб. |  | Общая стоимость, руб. |  |  | Затраты труда рабочих, чел.-ч, не занятых обслуживанием машин
|  |  |  | всего | эксплуата- ции машин | Всего | оплаты труда | эксплуата- ция машин
|  |  |  | оплаты труда | в т.ч. оплаты труда |  |  | в т.ч. оплаты труда | на единицу | всего
1 | 2 | 3 | 4 | 5 | 6 | 7 | 8 | 9 | 10 | 11
Раздел 1. Подготовительные работы перед устройством щебеночного и асфальтобетонного покрытия
1 | ТЕР01-02-119-03 Приказ Минстроя России от 27.02.15 №140/пр | Расчистка площадей от кустарника и мелколесья вручную: при густой поросли (100 м2) | 6.6 (220*3) / 100 | 1637.36 1637.36 |  | 10807 | 10807 |  | 9.06 | 59.8
2 | ТЕР01-02-099-03 Приказ Минстроя России от 27.02.15 №140/пр | Валка деревьев мягких пород с корня, диаметр стволов: до 24 см (100 деревьев) | 0.1 10 / 100 | 1781.53 1685.88 | 95.65 | 178 | 169 | 9 | 8.46 | 0.85
3 | ТЕР01-02-101-04 Приказ Минстроя России от 27.02.15 №140/пр | Разделка древесины мягких пород, полученной от валки леса, диаметр стволов: до 24 см (100 деревьев) | 0.1 10 / 100 | 5443.13 5117.4 | 325.73 | 544 | 512 | 32 | 28.8 | 2.88
4 | ТЕР01-02-027-05 Приказ Минстроя России от 27.02.15 №140/пр | Планировка площадей: ручным способом, группа грунтов 2 (1000 м2 спланированной площади) | 1.32 (220*6) / 1000 | 22228.46 22228.46 |  | 29342 | 29342 |  | 123 | 162.36
5 | ТССЦпг-01-01-01-041 Приказ Минстроя России от 27.02.15 №140/пр | Погрузочные работы при автомобильных перевозках: мусора строительного с погрузкой вручную (1 т груза) | 0.5 | 565.45 | 565.45 | 283 |  | 283
6 | ТССЦпг-03-21-01-001 Приказ Минстроя России от 27.02.15 №140/пр | Перевозка грузов автомобилями-самосвалами грузоподъемностью 10 т, работающих вне карьера, на расстояние: до 1 км I класс груза (1 т груза) | 0.5 | 32.48 | 32.48 | 16 |  | 16
Итого прямые затраты по разделу в текущих ценах | [5 empty] | 41170 | 40830 | 340 |  | 225.89
Накладные расходы | [5 empty] | 28989
Сметная прибыль | [5 empty] | 12657
Итоги по разделу 1 Подготовительные работы перед устройством щебеночного и асфальтобетонного покрытия :
Земляные работы, выполняемые по другим видам работ (подготовительным, сопутствующим, укрепительным) | [5 empty] | 82517 |  |  |  | 225.89
Погрузо-разгрузочные работы | [5 empty] | 283
Перевозка грузов автотранспортом | [5 empty] | 16
Итого | [5 empty] | 82816 |  |  |  | 225.89
В том числе:
Машины и механизмы | [5 empty] | 340
ФОТ | [5 empty] | 40830
Накладные расходы | [5 empty] | 28989
Сметная прибыль | [5 empty] | 12657
Итого по разделу 1 Подготовительные работы перед устройством щебеночного и асфальтобетонного покрытия | [5 empty] | 82816 |  |  |  | 225.89
Раздел 2. Устройство щебеночного покрытия 6м*440м, 14м*220м толщиной 20см
7 | ТЕР01-02-005-01 Приказ Минстроя России от 27.02.15 №140/пр | Уплотнение грунта пневматическими трамбовками, группа грунтов: 1-2 (100 м3 уплотненного грунта) (МДС35-IV п.4.7.При ремонте и реконструкции зданий и сооружений работы, аналогичные технологическим процессам в новом строительстве ОЗП=1.15; ЭМ=1.25 к расх.; ЗПМ=1.25; ТЗ=1.15; ТЗМ=1.25) | 38.3222 3832,22 / 100 | 5261.42 2604.1 | 2657.32 810.16 | 201629 | 99795 | 101834 31047 | 14.4095 | 552.2
8 | ТЕР27-04-001-01 Приказ Минстроя России от 27.02.15 №140/пр | Устройство подстилающих и выравнивающих слоев оснований: из песка (100 м3 материала основания (в плотном теле)) (МДС35-IV п.4.7.При ремонте и реконструкции зданий и сооружений работы, аналогичные технологическим процессам в новом строительстве ОЗП=1.15; ЭМ=1.25 к расх.; ЗПМ=1.25; ТЗ=1.15; ТЗМ=1.25) | 14.3 ((6*440+14*220)*0,25) / 100 | 29274.48 3070.22 | 26032 4704.85 | 418625 | 43904 | 372258 67279 | 18.078 | 258.52
9 | ТССЦ-408-0122 Приказ Минстроя России от 28.02.17 №250/пр | Песок природный для строительных работ средний (м3) | 1573 (6*440+14*220)*0,25*1.1 | 409.94 |  | 644836
10 | ТЕР27-04-013-01 Приказ Минстроя России от 27.02.15 №140/пр | Устройство покрытий толщиной 15 см при укатке щебня с пределом прочности на сжатие свыше 68,6 до 98,1 МПа (свыше 700 до 1000 кгс/см2): однослойных (1000 м2 покрытия) (МДС35-IV п.4.7.При ремонте и реконструкции зданий и сооружений работы, аналогичные технологическим процессам в новом строительстве ОЗП=1.15; ЭМ=1.25 к расх.; ЗПМ=1.25; ТЗ=1.15; ТЗМ=1.25) | 5.72 ((6*440+14*220)) / 1000 | 252816.27 11226.15 | 64218.63 15686.94 | 1446109 | 64214 | 367331 89729 | 63.756 | 364.68
11 | ТЕР27-04-013-04 Приказ Минстроя России от 27.02.15 №140/пр | На каждый 1 см изменения толщины слоя добавлять или исключать к расценкам 27-04-013-01, 27-04-013-02, 27-04-013-03 (1000 м2 покрытия) (К=5 -на увел.слоя на 5см до 20 см ПЗ=5 (ОЗП=5; ЭМ=5 к расх.; ЗПМ=5; МАТ=5 к расх.; ТЗ=5; ТЗМ=5); МДС35-IV п.4.7.При ремонте и реконструкции зданий и сооружений работы, аналогичные технологическим процессам в новом строительстве ОЗП=1.15; ЭМ=1.25 к расх.; ЗПМ=1.25; ТЗ=1.15; ТЗМ=1.25) | 5.72 ((6*440+14*220)) / 1000 | 66895.95 | 17614.03 3990.59 | 382645 |  | 100752 22826
Итого прямые затраты по разделу в текущих ценах | [5 empty] | 3093844 | 207913 | 942175 210881 |  | 1175.4
Накладные расходы | [5 empty] | 476915
Сметная прибыль | [5 empty] | 231655
Итоги по разделу 2 Устройство щебеночного покрытия 6м*440м, 14м*220м толщиной 20см :
Земляные работы, выполняемые механизированным способом | [5 empty] | 357331 |  |  |  | 552.2
Автомобильные дороги | [5 empty] | 2800247 |  |  |  | 623.2
Материалы | [5 empty] | 644836
Итого | [5 empty] | 3802414 |  |  |  | 1175.4
В том числе:
Материалы | [5 empty] | 1943756
Машины и механизмы | [5 empty] | 942175
ФОТ | [5 empty] | 418794
Накладные расходы | [5 empty] | 476915
Сметная прибыль | [5 empty] | 231655
Итого по разделу 2 Устройство щебеночного покрытия 6м*440м, 14м*220м толщиной 20см | [5 empty] | 3802414 |  |  |  | 1175.4
Раздел 3. Устройство асфальто-бетонного покрытия 4м*800м толщиной 10см
12 | ТЕР01-02-005-01 Приказ Минстроя России от 27.02.15 №140/пр | Уплотнение грунта пневматическими трамбовками, группа грунтов: 1-2 (100 м3 уплотненного грунта) (МДС35-IV п.4.7.При ремонте и реконструкции зданий и сооружений работы, аналогичные технологическим процессам в новом строительстве ОЗП=1.15; ЭМ=1.25 к расх.; ЗПМ=1.25; ТЗ=1.15; ТЗМ=1.25) | 22.4 2240 / 100 | 5261.42 2604.1 | 2657.32 810.16 | 117856 | 58332 | 59524 18148 | 14.4095 | 322.77
13 | ТЕР27-04-016-04 Приказ Минстроя России от 27.02.15 №140/пр | Устройство прослойки из нетканого синтетического материала (НСМ) в земляном полотне: сплошной (1000 м2 поверхности) (МДС35-IV п.4.7.При ремонте и реконструкции зданий и сооружений работы, аналогичные технологическим процессам в новом строительстве ОЗП=1.15; ЭМ=1.25 к расх.; ЗПМ=1.25; ТЗ=1.15; ТЗМ=1.25) | 3.2 (4*800) / 1000 | 13695.22 5955.38 | 7733.07 1616.75 | 43825 | 19057 | 24746 5174 | 35.3625 | 113.16
14 | ТССЦ-101-4158 Приказ Минстроя России от 28.02.17 №250/пр | Полотно иглопробивное для дорожного строительства поверхностной плотности 330 г/м2 (10 м2) | 32.64 (4*800*1,02/10) / 10 | 410.98 |  | 13414
15 | ТЕР27-04-001-01 Приказ Минстроя России от 27.02.15 №140/пр | Устройство подстилающих и выравнивающих слоев оснований: из песка (100 м3 материала основания (в плотном теле)) (МДС35-IV п.4.7.При ремонте и реконструкции зданий и сооружений работы, аналогичные технологическим процессам в новом строительстве ОЗП=1.15; ЭМ=1.25 к расх.; ЗПМ=1.25; ТЗ=1.15; ТЗМ=1.25) | 8 (4*800*0,25) / 100 | 29274.48 3070.22 | 26032 4704.85 | 234196 | 24562 | 208256 37639 | 18.078 | 144.62
16 | ТССЦ-408-0122 Приказ Минстроя России от 28.02.17 №250/пр | Песок природный для строительных работ средний (м3) | 880 4*800*0,25*1.1 | 409.94 |  | 360747
17 | ТЕР27-04-013-01 Приказ Минстроя России от 27.02.15 №140/пр | Устройство покрытий толщиной 15 см при укатке щебня с пределом прочности на сжатие свыше 68,6 до 98,1 МПа (свыше 700 до 1000 кгс/см2): однослойных (1000 м2 покрытия) (МДС35-IV п.4.7.При ремонте и реконструкции зданий и сооружений работы, аналогичные технологическим процессам в новом строительстве ОЗП=1.15; ЭМ=1.25 к расх.; ЗПМ=1.25; ТЗ=1.15; ТЗМ=1.25) | 3.2 (4*800) / 1000 | 252816.27 11226.15 | 64218.63 15686.94 | 809012 | 35924 | 205500 50198 | 63.756 | 204.02
18 | ТЕР27-04-013-04 Приказ Минстроя России от 27.02.15 №140/пр | На каждый 1 см изменения толщины слоя добавлять или исключать к расценкам 27-04-013-01, 27-04-013-02, 27-04-013-03 (1000 м2 покрытия) (К=10 -на увел.слоя на 5см до 25 см ПЗ=10 (ОЗП=10; ЭМ=10 к расх.; ЗПМ=10; МАТ=10 к расх.; ТЗ=10; ТЗМ=10); МДС35-IV п.4.7.При ремонте и реконструкции зданий и сооружений работы, аналогичные технологическим процессам в новом строительстве ОЗП=1.15; ЭМ=1.25 к расх.; ЗПМ=1.25; ТЗ=1.15; ТЗМ=1.25) | 3.2 (4*800) / 1000 | 133791.9 | 35228.05 7981.17 | 428134 |  | 112730 25540
19 | ТЕР27-06-026-01 Приказ Минстроя России от 27.02.15 №140/пр | Розлив вяжущих материалов (1 т) (МДС35-IV п.4.7.При ремонте и реконструкции зданий и сооружений работы, аналогичные технологическим процессам в новом строительстве ОЗП=1.15; ЭМ=1.25 к расх.; ЗПМ=1.25; ТЗ=1.15; ТЗМ=1.25; МДС35 пр.1 т.3 п.3.Производство ремонтных и других работ на открытых и полуоткрытых производственных площадках в стесненных условиях: с наличием в зоне производства работ действующего технологического оборудования или движения технологического транспорта ОЗП=1.15; ЭМ=1.15 к расх.; ЗПМ=1.15; ТЗ=1.15; ТЗМ=1.15; МДС35-IV п.4.7.При ремонте и реконструкции зданий и сооружений работы, аналогичные технологическим процессам в новом строительстве ОЗП=1.15; ЭМ=1.25 к расх.; ЗПМ=1.25; ТЗ=1.15; ТЗМ=1.25) | 2.56 4*800*0,8/1000 | 21315.37 | 774.04 272.16 | 54567 |  | 1982 697
20 | ТЕР27-06-020-01 Приказ Минстроя России от 27.02.15 №140/пр | Устройство покрытия толщиной 4 см из горячих асфальтобетонных смесей плотных мелкозернистых типа АБВ, плотность каменных материалов: 2,5-2,9 т/м3 (1000 м2 покрытия) (МДС35-IV п.4.7.При ремонте и реконструкции зданий и сооружений работы, аналогичные технологическим процессам в новом строительстве ОЗП=1.15; ЭМ=1.25 к расх.; ЗПМ=1.25; ТЗ=1.15; ТЗМ=1.25) | 3.2 (4*800) / 1000 | 520299.83 8981.29 | 26582.08 6956.71 | 1664959 | 28740 | 85063 22261 | 44.045 | 140.94
21 | 410-0005 | Смеси асфальтобетонные дорожные, аэродромные и асфальтобетон (горячие для плотного асфальтобетона мелко и крупнозернистые, песчаные), марка II, тип А (т) | -309.1 | 5002.13 |  | -1546158
22 | ТЕР27-06-021-01 Приказ Минстроя России от 27.02.15 №140/пр | На каждые 0,5 см изменения толщины покрытия добавлять или исключать: к расценке 27-06-020-01 (1000 м2 покрытия) (к=4 на увеличение толщины слоя до 2см ПЗ=4 (ОЗП=4; ЭМ=4 к расх.; ЗПМ=4; МАТ=4 к расх.; ТЗ=4; ТЗМ=4); МДС35-IV п.4.7.При ремонте и реконструкции зданий и сооружений работы, аналогичные технологическим процессам в новом строительстве ОЗП=1.15; ЭМ=1.25 к расх.; ЗПМ=1.25; ТЗ=1.15; ТЗМ=1.25) | 3.2 (4*800) / 1000 | 203.61 84.53 | 7.49 | 652 | 270 | 24 | 0.414 | 1.32
23 | ТЕР27-06-020-03 Приказ Минстроя России от 27.02.15 №140/пр | Устройство покрытия толщиной 4 см из горячих асфальтобетонных смесей плотных крупнозернистых типа АБ, плотность каменных материалов: 2,5-2,9 т/м3 (1000 м2 покрытия) (МДС35-IV п.4.7.При ремонте и реконструкции зданий и сооружений работы, аналогичные технологическим процессам в новом строительстве ОЗП=1.15; ЭМ=1.25 к расх.; ЗПМ=1.25; ТЗ=1.15; ТЗМ=1.25) | 3.2 (4*800) / 1000 | 37128.27 8981.29 | 26582.08 6956.71 | 118810 | 28740 | 85063 22261 | 44.045 | 140.94
24 | ТССЦ-410-0006 Приказ Минстроя России от 28.02.17 №250/пр | Смеси асфальтобетонные дорожные, аэродромные и асфальтобетон (горячие для плотного асфальтобетона мелко и крупнозернистые, песчаные), марка II, тип Б (т) | 770.6 309,1+154,9+306,6 | 4393.88 |  | 3385924
Итого прямые затраты по разделу в текущих ценах | [5 empty] | 5685938 | 195625 | 782888 181918 |  | 1067.77
Накладные расходы | [5 empty] | 447358
Сметная прибыль | [5 empty] | 221694
Итоги по разделу 3 Устройство асфальто-бетонного покрытия 4м*800м толщиной 10см :
Земляные работы, выполняемые механизированным способом | [5 empty] | 208867 |  |  |  | 322.77
Автомобильные дороги | [5 empty] | 2386038 |  |  |  | 745
Материалы | [5 empty] | 3760085
Итого | [5 empty] | 6354990 |  |  |  | 1067.77
В том числе:
Материалы | [5 empty] | 4707425
Машины и механизмы | [5 empty] | 782888
ФОТ | [5 empty] | 377543
Накладные расходы | [5 empty] | 447358
Сметная прибыль | [5 empty] | 221694
Итого по разделу 3 Устройство асфальто-бетонного покрытия 4м*800м толщиной 10см | [5 empty] | 6354990 |  |  |  | 1067.77
ИТОГИ ПО СМЕТЕ:
Итого прямые затраты по смете в текущих ценах | [5 empty] | 8820952 | 444368 | 1725403 392799 |  | 2469.06
Накладные расходы | [5 empty] | 953262
Сметная прибыль | [5 empty] | 466006
Итоги по смете:
Земляные работы, выполняемые по другим видам работ (подготовительным, сопутствующим, укрепительным) | [5 empty] | 82517 |  |  |  | 225.89
Погрузо-разгрузочные работы | [5 empty] | 283
Перевозка грузов автотранспортом | [5 empty] | 16
Земляные работы, выполняемые механизированным способом | [5 empty] | 566198 |  |  |  | 874.97
Автомобильные дороги | [5 empty] | 5186285 |  |  |  | 1368.2
Материалы | [5 empty] | 4404921
Итого | [5 empty] | 10240220 |  |  |  | 2469.06
В том числе:
Материалы | [5 empty] | 6651181
Машины и механизмы | [5 empty] | 1725403
ФОТ | [5 empty] | 837167
Накладные расходы | [5 empty] | 953262
Сметная прибыль | [5 empty] | 466006
Итого с коэф.-дефлятором на 3 кв.2019 (1,05): 10 240 220 * 1,05 | [5 empty] | 10752231
НДС 20% | [5 empty] | 2150446.2
ВСЕГО по смете | [5 empty] | 12902677.2 |  |  |  | 2469.06
Составил: Ведущий инженер ПС ПТО АО "ПКС-Водоканал"___________________________М.С. Лапина
(должность, подпись, расшифровка)
Проверил: И.о. начальника ЦОСК___________________________С.В. Момот КИПиА и метрологии
(должность, подпись, расшифровка)