## Ведомость объемов работ 6 граф
УТВЕРЖДАЮ
_____________________ Технический директор АО "ПКС-Водоканал"
ВЕДОМОСТЬ ОБЪЕМОВ РАБОТ №
Разработка площадки для складирования - 12 000 м3
№ пп | Наименование | Ед. изм. | Кол. | Обоснование | Примечание
1 | 2 | 3 | 4 | 5 | 6
Раздел 1. Выторфовка
1 | Разработка грунта с погрузкой на автомобили-самосвалы экскаваторами с ковшом вместимостью: 1 (1-1,2) м3, группа грунтов 1 | 1000 м3 грунта | 4.8 4800 / 1000 | ТЕР01-01-013-01
2 | Перевозка грузов автомобилями-самосвалами грузоподъемностью 10 т, работающих вне карьера, на расстояние: до 2 км I класс груза | 1 т груза | 5520 | ТССЦпг-03-21-01-002
3 | Работа на отвале, группа грунтов: 1 | 1000 м3 грунта | 4.8 4800 / 1000 | ТЕР01-01-016-01
4 | Разработка грунта с перемещением до 10 м бульдозерами мощностью: 79 кВт (108 л.с.), группа грунтов 1 | 1000 м3 грунта | 4.8 4800 / 1000 | ТЕР01-01-030-05
Раздел 2. Вертикальная планировка
5 | Разработка грунта с погрузкой на автомобили-самосвалы экскаваторами с ковшом вместимостью: 1 (1-1,2) м3, группа грунтов 2 | 1000 м3 грунта | 12 12000 / 1000 | ТЕР01-01-013-02
6 | Перевозка грузов автомобилями-самосвалами грузоподъемностью 10 т, работающих вне карьера, на расстояние: до 1 км I класс груза | 1 т груза | 21000 12000*1,75 | ТССЦпг-03-21-01-001
7 | Планировка площадей бульдозерами мощностью: 79 кВт (108 л.с.) | 1000 м2 спланированной поверхности за 1 проход бульдозера | 6 6000 / 1000 | ТЕР01-01-036-02
Раздел 3. Устройство дороги 196м.п.
8 | Разработка грунта с погрузкой на автомобили-самосвалы экскаваторами с ковшом вместимостью: 1 (1-1,2) м3, группа грунтов 2 | 1000 м3 грунта | 2 2000 / 1000 | ТЕР01-01-013-02
9 | Перевозка грузов автомобилями-самосвалами грузоподъемностью 10 т, работающих вне карьера, на расстояние: до 1 км I класс груза | 1 т груза | 3500 2000*1,75 | ТССЦпг-03-21-01-001
10 | Засыпка траншей и котлованов с перемещением грунта до 5 м бульдозерами мощностью: 79 кВт (108 л.с.), группа грунтов 1 | 1000 м3 грунта | 14.55 14550 / 1000 | ТЕР01-01-033-04
11 | Планировка откосов выемок и насыпей экскаваторами, группа грунтов: 1-2 | 1000 м2 спланированной поверхности | 2.2 2200 / 1000 | ТЕР01-01-109-01
12 | Планировка площадей бульдозерами мощностью: 79 кВт (108 л.с.) | 1000 м2 спланированной поверхности за 1 проход бульдозера | 1.22 1220 / 1000 | ТЕР01-01-036-02
13 | Уплотнение грунта пневматическими трамбовками, группа грунтов: 1-2 | 100 м3 уплотненного грунта | 102.5747 10257,47 / 100 | ТЕР01-02-005-01
Раздел 4. Временные дороги для выполнения вытарфовки на 280м.п.
14 | Разработка грунта с погрузкой на автомобили-самосвалы экскаваторами с ковшом вместимостью: 1 (1-1,2) м3, группа грунтов 2 | 1000 м3 грунта | 1.12 1120 / 1000 | ТЕР01-01-013-02
15 | Перевозка грузов автомобилями-самосвалами грузоподъемностью 10 т, работающих вне карьера, на расстояние: до 1 км I класс груза | 1 т груза | 1960 | ТССЦпг-03-21-01-001
Проверил: Начальник Цеха очистных сооружений канализации___________________________В.В.Борисов
(должность, подпись, расшифровка)