## Ресурсная смета 14 граф
СОГЛАСОВАНО: | [9 empty] | УТВЕРЖДАЮ:
ООО "Самарские коммунальные системы"
Главный управляющий директор
______________ | [9 empty] | _______________ В.В. Бирюков
" _____ " ________________ 2018 г. | [9 empty] | "______ " _______________2018 г.
СМР по объекту: "Санация водовода Д=500мм по ул.Луначарского"
(наименование стройки)
ЛОКАЛЬНЫЙ РЕСУРСНЫЙ СМЕТНЫЙ РАСЧЕТ №
(локальная смета)
на "Водовод Д=500 мм по ул.Луначарского"
(наименование работ и затрат, наименование объекта)
Основание: ведомость объемов работ
|  | Сметная стоимость строительных работ _______________________________________________________________________________________________ |  |  | ___________________________11900,835 |  | тыс. руб.
|  | Средства на оплату труда _______________________________________________________________________________________________ |  |  | ___________________________1181,119 |  | тыс. руб.
|  | Сметная трудоемкость _______________________________________________________________________________________________ |  |  | _______________________________________________________________________________________________4572,786 |  | чел.час
Составлен(а) в текущих (прогнозных) ценах по состоянию на 01.05.2018
№ пп | Обоснование | Наименование | Ед. изм. | Кол. |  | Сметная стоимость в текущих (прогнозных) ценах, руб. | [5 empty] | Т/з осн. раб. | Т/з мех.
|  |  |  | на ед. | всего | на ед. | общая | В том числе
[8 empty] | Осн.З/п | Эк.Маш. | З/пМех | Мат
1 | 2 | 3 | 4 | 5 | 6 | 7 | 8 | 9 | 10 | 11 | 12 | 13 | 14
Раздел 1. Благоустройство
Разборка а/б покрытия дороги
1 | ТЕР27-03-009-01 Приказ Минстроя России от 12.11.14 №703/пр | Срезка поверхностного слоя асфальтобетонных дорожных покрытий методом холодного фрезерования при ширине барабана фрезы 1000 мм, толщина слоя: 5 см (Прил.2, Табл.2, п.10 Производство работ осуществляется в стесненных условиях застроенной части населенных пунктов. ОЗП=1,15; ЭМ=1,15 к расх.; ЗПМ=1,15; ТЗ=1,15; ТЗМ=1,15) Автомобильные дороги | 100 м2 |  | 4,7888 478,88 / 100 | 12117.22 | 58026.94 | 3608.31 | 54042.9 | 8294.54 | 375.73 | 19.2198 | 20.0459
|  | Затраты труда рабочих (ср 3) | чел.час | 4.0135 | 19.2198 | 187.74 | 3608.33 | 3608.33
|  | Затраты труда машинистов | чел.час | 4.186 | 20.0459
| 1. 121601 | Машины поливомоечные 6000 л | маш.час | 2.093 | 10.023 | 1384.89 | 13880.75 |  | 13880.75 | 2555.56
| 2. 122221 | Установка холодного фрезерования шириной барабана 1000 мм | маш.час | 2.093 | 10.023 | 2889 | 28956.45 |  | 28956.45 | 3183.41
| 3. 400051 | Автомобиль-самосвал, грузоподъемность до 7 т | маш.час | 2.093 | 10.023 | 1118.02 | 11205.91 |  | 11205.91 | 2555.56
| 4. 411-0001 | Вода | м3 | 3.2 | 15.3242 | 24.52 | 375.75 |  |  |  | 375.75
2 | ТЕР27-03-008-04 Приказ Минстроя России от 12.11.14 №703/пр | Разборка покрытий и оснований: асфальтобетонных (Прил.2, Табл.2, п.10 Производство работ осуществляется в стесненных условиях застроенной части населенных пунктов. ОЗП=1,15; ЭМ=1,15 к расх.; ЗПМ=1,15; ТЗ=1,15; ТЗМ=1,15) Автомобильные дороги | 100 м3 конструкций |  | 0,081 8,1 / 100 | 83966.69 | 6801.3 | 3064.78 | 3736.52 | 951.46 |  | 16.7484 | 4.2504
|  | Затраты труда рабочих (ср 2,7) | чел.час | 206.77 | 16.7484 | 182.99 | 3064.79 | 3064.79
|  | Затраты труда машинистов | чел.час | 52.4745 | 4.2504
| 1. 050101 | Компрессоры передвижные с двигателем внутреннего сгорания давлением до 686 кПа (7 ат), производительность до 5 м3/мин | маш.час | 50.692 | 4.1061 | 801.37 | 3290.51 |  | 3290.51 | 908.6
| 2. 120202 | Автогрейдеры среднего типа 99 кВт (135 л.с.) | маш.час | 1.7825 | 0.1444 | 2249.29 | 324.8 |  | 324.8 | 42.88
| 3. 330804 | Молотки при работе от передвижных компрессорных станций отбойные пневматические | маш.час | 101.384 | 8.2121 | 14.77 | 121.29 |  | 121.29
3 | ТЕР27-03-008-02 Приказ Минстроя России от 12.11.14 №703/пр | Разборка покрытий и оснований: щебеночных (Прил.2, Табл.2, п.10 Производство работ осуществляется в стесненных условиях застроенной части населенных пунктов. ОЗП=1,15; ЭМ=1,15 к расх.; ЗПМ=1,15; ТЗ=1,15; ТЗМ=1,15) Автомобильные дороги | 100 м3 конструкций |  | 0,123 12,3 / 100 | 9681.54 | 1190.83 | 321.19 | 869.64 | 156.46 |  | 1.87 | 0.5361
|  | Затраты труда рабочих (ср 2) | чел.час | 15.203 | 1.87 | 171.76 | 321.19 | 321.19
|  | Затраты труда машинистов | чел.час | 4.3585 | 0.5361
| 1. 010311 | Тракторы на гусеничном ходу при работе на других видах строительства 59 кВт (80 л.с.) | маш.час | 1.5985 | 0.1966 | 786.42 | 154.61 |  | 154.61 | 58.38
| 2. 091400 | Рыхлители прицепные (без трактора) | маш.час | 1.5985 | 0.1966 | 39.04 | 7.68 |  | 7.68
| 3. 120202 | Автогрейдеры среднего типа 99 кВт (135 л.с.) | маш.час | 2.231 | 0.2744 | 2249.29 | 617.21 |  | 617.21 | 81.48
| 4. 121601 | Машины поливомоечные 6000 л | маш.час | 0.529 | 0.0651 | 1384.89 | 90.16 |  | 90.16 | 16.6
4 | ТЕР27-03-010-01 Приказ Минстроя России от 12.11.14 №703/пр | Разборка бортовых камней: на бетонном основании (Прил.2, Табл.2, п.10 Производство работ осуществляется в стесненных условиях застроенной части населенных пунктов. ОЗП=1,15; ЭМ=1,15 к расх.; ЗПМ=1,15; ТЗ=1,15; ТЗМ=1,15) Автомобильные дороги | 100 м |  | 0,15 15 / 100 | 15568.18 | 2335.23 | 2335.23 |  |  |  | 13.2308
|  | Затраты труда рабочих (ср 2,3) | чел.-ч | 88.205 | 13.2308 | 176.5 | 2335.24 | 2335.24
5 | ТССЦпг01-01-01-043 Приказ Минстроя России от 12.11.14 №703/пр | Погрузочные работы при автомобильных перевозках: мусора строительного с погрузкой экскаваторами емкостью ковша до 0,5 м3 Погрузо-разгрузочные работы | 1 т груза |  | 30,84 8,1*1,8+12,3*1,2+0,1*15 | 44.16 | 1361.89 |  | 1361.89
6 | ТССЦпг03-21-01-025 Приказ Минстроя России от 12.11.14 №703/пр | Перевозка грузов автомобилями-самосвалами грузоподъемностью 10 т, работающих вне карьера, на расстояние: до 25 км I класс груза Перевозка грузов автотранспортом | 1 т груза |  | 73,94 8,1*1,8+12,3*1,2+0,1*15+478,88*1,8*0,05 | 199.73 | 14768.04 |  | 14768.04
Разборка а/б покрытия тротуара
7 | ТЕР27-03-008-04 Приказ Минстроя России от 12.11.14 №703/пр | Разборка покрытий и оснований: асфальтобетонных (Прил.2, Табл.2, п.10 Производство работ осуществляется в стесненных условиях застроенной части населенных пунктов. ОЗП=1,15; ЭМ=1,15 к расх.; ЗПМ=1,15; ТЗ=1,15; ТЗМ=1,15) Автомобильные дороги | 100 м3 конструкций |  | 0,014 1,4 / 100 | 83966.69 | 1175.53 | 529.72 | 645.81 | 164.45 |  | 2.8948 | 0.7346
|  | Затраты труда рабочих (ср 2,7) | чел.час | 206.77 | 2.8948 | 182.99 | 529.72 | 529.72
|  | Затраты труда машинистов | чел.час | 52.4745 | 0.7346
| 1. 050101 | Компрессоры передвижные с двигателем внутреннего сгорания давлением до 686 кПа (7 ат), производительность до 5 м3/мин | маш.час | 50.692 | 0.7097 | 801.37 | 568.73 |  | 568.73 | 157.04
| 2. 120202 | Автогрейдеры среднего типа 99 кВт (135 л.с.) | маш.час | 1.7825 | 0.025 | 2249.29 | 56.23 |  | 56.23 | 7.42
| 3. 330804 | Молотки при работе от передвижных компрессорных станций отбойные пневматические | маш.час | 101.384 | 1.4194 | 14.77 | 20.96 |  | 20.96
8 | ТЕР27-03-008-02 Приказ Минстроя России от 12.11.14 №703/пр | Разборка покрытий и оснований: щебеночных (Прил.2, Табл.2, п.10 Производство работ осуществляется в стесненных условиях застроенной части населенных пунктов. ОЗП=1,15; ЭМ=1,15 к расх.; ЗПМ=1,15; ТЗ=1,15; ТЗМ=1,15) Автомобильные дороги | 100 м3 конструкций |  | 0,018 1,8 / 100 | 9681.54 | 174.27 | 47 | 127.27 | 22.9 |  | 0.2737 | 0.0785
|  | Затраты труда рабочих (ср 2) | чел.час | 15.203 | 0.2737 | 171.76 | 47.01 | 47.01
|  | Затраты труда машинистов | чел.час | 4.3585 | 0.0785
| 1. 010311 | Тракторы на гусеничном ходу при работе на других видах строительства 59 кВт (80 л.с.) | маш.час | 1.5985 | 0.0288 | 786.42 | 22.65 |  | 22.65 | 8.55
| 2. 091400 | Рыхлители прицепные (без трактора) | маш.час | 1.5985 | 0.0288 | 39.04 | 1.12 |  | 1.12
| 3. 120202 | Автогрейдеры среднего типа 99 кВт (135 л.с.) | маш.час | 2.231 | 0.0402 | 2249.29 | 90.42 |  | 90.42 | 11.94
| 4. 121601 | Машины поливомоечные 6000 л | маш.час | 0.529 | 0.0095 | 1384.89 | 13.16 |  | 13.16 | 2.42
9 | ТССЦпг01-01-01-043 Приказ Минстроя России от 12.11.14 №703/пр | Погрузочные работы при автомобильных перевозках: мусора строительного с погрузкой экскаваторами емкостью ковша до 0,5 м3 Погрузо-разгрузочные работы | 1 т груза |  | 4,68 1,4*1,8+1,8*1,2 | 44.16 | 206.67 |  | 206.67
10 | ТССЦпг03-21-01-020 Приказ Минстроя России от 12.11.14 №703/пр | Перевозка грузов автомобилями-самосвалами грузоподъемностью 10 т, работающих вне карьера, на расстояние: до 20 км I класс груза Перевозка грузов автотранспортом | 1 т груза |  | 4,68 1,4*1,8+1,8*1,2 | 177.1 | 828.83 |  | 828.83
Восстановление благоустройства тротуара
11 | ТЕР27-07-002-01 Приказ Минстроя России от 12.11.14 №703/пр | Устройство оснований толщиной 12 см под тротуары из кирпичного или известнякового щебня (Прил.2, Табл.2, п.10 Производство работ осуществляется в стесненных условиях застроенной части населенных пунктов. ОЗП=1,15; ЭМ=1,15 к расх.; ЗПМ=1,15; ТЗ=1,15; ТЗМ=1,15) Автомобильные дороги | 100 м2 дорожек и тротуаров |  | 0,12 12 / 100 | 9693.02 | 1163.16 | 674.11 | 483.17 | 106.19 | 5.88 | 3.6211 | 0.4375
|  | Затраты труда рабочих (ср 2,9) | чел.час | 30.176 | 3.6211 | 186.16 | 674.1 | 674.1
|  | Затраты труда машинистов | чел.час | 3.6455 | 0.4375
| 1. 030101 | Автопогрузчики 5 т | маш.час | 1.3225 | 0.1587 | 800.27 | 127 |  | 127 | 35.12
| 2. 120906 | Катки дорожные самоходные гладкие 8 т | маш.час | 1.702 | 0.2042 | 1238.57 | 252.92 |  | 252.92 | 52.06
| 3. 121601 | Машины поливомоечные 6000 л | маш.час | 0.621 | 0.0745 | 1384.89 | 103.17 |  | 103.17 | 19
| 4. 411-0001 | Вода | м3 | 2 | 0.24 | 24.52 | 5.88 |  |  |  | 5.88
12 | ТЕР27-07-002-02 Приказ Минстроя России от 12.11.14 №703/пр | На каждый 1 см изменения толщины оснований добавлять или исключать к расценке 27-07-002-01_до 15 см (добавка на толщ.слоя до 15см (К=3) ПЗ=3 (ОЗП=3; ЭМ=3 к расх.; ЗПМ=3; МАТ=3 к расх.; ТЗ=3; ТЗМ=3) (1-й уровень); Прил.2, Табл.2, п.10 Производство работ осуществляется в стесненных условиях застроенной части населенных пунктов. ОЗП=1,15; ЭМ=1,15 к расх.; ЗПМ=1,15; ТЗ=1,15; ТЗМ=1,15 (1-й уровень)) Автомобильные дороги | 100 м2 дорожек и тротуаров |  | 0,12 12 / 100 | 568.76 | 68.25 | 38 | 30.25 | 8.37 |  | 0.2041 | 0.0378
|  | Затраты труда рабочих (ср 2,9) | чел.час | 1.701 | 0.2041 | 186.16 | 38 | 38
|  | Затраты труда машинистов | чел.час | 0.315 | 0.0378
| 1. 030101 | Автопогрузчики 5 т | маш.час | 0.315 | 0.0378 | 800.27 | 30.25 |  | 30.25 | 8.36
13 | ТССЦ-408-0019 Приказ Минстроя России от 12.11.14 №703/пр | Щебень из природного камня для строительных работ марка 600, фракция 20-40 мм Материалы для строительных работ | м3 |  | 2,628 2,088+0,54 | 1078.15 | 2833.38 |  |  |  | 2833.38
14 | ТЕР27-06-026-01 Приказ Минстроя России от 12.11.14 №703/пр | Розлив вяжущих материалов (Прил.2, Табл.2, п.10 Производство работ осуществляется в стесненных условиях застроенной части населенных пунктов. ОЗП=1,15; ЭМ=1,15 к расх.; ЗПМ=1,15; ТЗ=1,15; ТЗМ=1,15) Автомобильные дороги | 1 т |  | 0,0168 0,6*28/1000 | 14929.58 | 250.82 |  | 7.14 | 3.04 | 243.68 |  | 0.0128
|  | Затраты труда машинистов | чел.час | 0.759 | 0.0128
| 1. 120101 | Автогудронаторы 3500 л | маш.час | 0.3795 | 0.0064 | 1119.17 | 7.16 |  | 7.16 | 3.05
| 2. 101-1561 | Битумы нефтяные дорожные жидкие, класс МГ, СГ | т | 1.03 | 0.017304 | 14082.38 | 243.68 |  |  |  | 243.68
15 | ТЕР27-07-001-01 Приказ Минстроя России от 12.11.14 №703/пр | Устройство асфальтобетонных покрытий дорожек и тротуаров однослойных из литой мелкозернистой асфальто-бетонной смеси толщиной 3 см (Прил.2, Табл.2, п.10 Производство работ осуществляется в стесненных условиях застроенной части населенных пунктов. ОЗП=1,15; ЭМ=1,15 к расх.; ЗПМ=1,15; ТЗ=1,15; ТЗМ=1,15) Автомобильные дороги | 100 м2 покрытия |  | 0,28 28 / 100 | 5285.36 | 1479.9 | 995.73 | 155.38 | 5.69 | 328.79 | 4.8686 | 0.0161
|  | Затраты труда рабочих (ср 3,7) | чел.час | 17.388 | 4.8686 | 204.52 | 995.73 | 995.73
|  | Затраты труда машинистов | чел.час | 0.0575 | 0.0161
| 1. 021141 | Краны на автомобильном ходу при работе на других видах строительства 10 т | маш.час | 0.023 | 0.0064 | 1201.62 | 7.69 |  | 7.69 | 1.9
| 2. 030101 | Автопогрузчики 5 т | маш.час | 0.0345 | 0.0097 | 800.27 | 7.76 |  | 7.76 | 2.15
| 3. 122801 | Виброплита с двигателем внутреннего сгорания | маш.час | 0.9775 | 0.2737 | 488.28 | 133.64 |  | 133.64
| 4. 400001 | Автомобили бортовые, грузоподъемность до 5 т | маш.час | 0.023 | 0.0064 | 973.48 | 6.23 |  | 6.23 | 1.63
| 5. 101-1561 | Битумы нефтяные дорожные жидкие, класс МГ, СГ | т | 0.06 | 0.0168 | 14082.38 | 236.58 |  |  |  | 236.58
| 6. 408-0122 | Песок природный для строительных работ средний | м3 | 0.5 | 0.14 | 658.59 | 92.2 |  |  |  | 92.2
16 | ТЕР27-07-001-02 Приказ Минстроя России от 12.11.14 №703/пр | На каждые 0,5 см изменения толщины покрытия добавлять к расценке 27-07-001-01_до толщины 5 см (до толщины 5см (К=4) ПЗ=4 (ОЗП=4; ЭМ=4 к расх.; ЗПМ=4; МАТ=4 к расх.; ТЗ=4; ТЗМ=4) (1-й уровень); Прил.2, Табл.2, п.10 Производство работ осуществляется в стесненных условиях застроенной части населенных пунктов. ОЗП=1,15; ЭМ=1,15 к расх.; ЗПМ=1,15; ТЗ=1,15; ТЗМ=1,15 (1-й уровень)) Автомобильные дороги | 100 м2 покрытия |  | 0,28 28 / 100 | 2252.83 | 630.79 | 551.36 | 79.43 |  |  | 2.6958
|  | Затраты труда рабочих (ср 3,7) | чел.час | 9.628 | 2.6958 | 204.52 | 551.35 | 551.35
| 1. 122801 | Виброплита с двигателем внутреннего сгорания | маш.час | 0.581 | 0.1627 | 488.28 | 79.44 |  | 79.44
17 | ТССЦ-410-0008 Приказ Минстроя России от 12.11.14 №703/пр | Асфальтобетонные смеси дорожные, аэродромные и асфальтобетон (горячие и теплые для плотного асфальтобетона мелко и крупнозернистые, песчаные), марка II, тип Г Материалы для строительных работ | т |  | 3,3544 1,9992+1,3552 | 3458.27 | 11600.42 |  |  |  | 11600.42
18 | ТЕР27-04-016-01 прим. Приказ Минстроя России от 12.11.14 №703/пр | Устройство прослойки из нетканого синтетического материала (НСМ) под покрытием из сборных железобетонных плит: полосами (Прил.2, Табл.2, п.10 Производство работ осуществляется в стесненных условиях застроенной части населенных пунктов. ОЗП=1,15; ЭМ=1,15 к расх.; ЗПМ=1,15; ТЗ=1,15; ТЗМ=1,15) Автомобильные дороги | 1000 м2 поверхности |  | 0,002 2 / 1000 | 4412.24 | 8.82 | 8.36 | 0.45 | 0.12 | 0.01 | 0.0474
|  | Затраты труда рабочих (ср 2,3) | чел.час | 23.69 | 0.0474 | 176.5 | 8.37 | 8.37
| 1. 400001 | Автомобили бортовые, грузоподъемность до 5 т | маш.час | 0.23 | 0.0005 | 973.48 | 0.49 |  | 0.49 | 0.13
| 2. 101-0782 | Поковки из квадратных заготовок, масса 1,8 кг | т | 0.00013 | 3e-07 | 54241.16 | 0.01 |  |  |  | 0.01
19 | ТССЦ-101-0792 Приказ Минстроя России от 12.11.14 №703/пр | Полотно иглопробивное для дорожного строительства «Дорнит-2» Материалы для строительных работ | 10 м2 |  | 0,22 (2*1,1) / 10 | 314.76 | 69.25 |  |  |  | 69.25
20 | ТЕР27-07-003-01 Приказ Минстроя России от 12.11.14 №703/пр | Устройство бетонных плитных тротуаров с заполнением швов: цементным раствором (Прил.2, Табл.2, п.10 Производство работ осуществляется в стесненных условиях застроенной части населенных пунктов. ОЗП=1,15; ЭМ=1,15 к расх.; ЗПМ=1,15; ТЗ=1,15; ТЗМ=1,15) Автомобильные дороги | 100 м2 тротуара |  | 0,02 2 / 100 | 15057.92 | 301.16 | 206.47 | 92.71 | 6.08 | 1.98 | 1.1482 | 0.0094
|  | Затраты труда рабочих (ср 2,5) | чел.час | 57.408 | 1.1482 | 179.83 | 206.48 | 206.48
|  | Затраты труда машинистов | чел.час | 0.4715 | 0.0094
| 1. 021141 | Краны на автомобильном ходу при работе на других видах строительства 10 т | маш.час | 0.4715 | 0.0094 | 1201.62 | 11.3 |  | 11.3 | 2.79
| 2. 122801 | Виброплита с двигателем внутреннего сгорания | маш.час | 7.0495 | 0.141 | 488.28 | 68.85 |  | 68.85
| 3. 400001 | Автомобили бортовые, грузоподъемность до 5 т | маш.час | 0.644 | 0.0129 | 973.48 | 12.56 |  | 12.56 | 3.29
| 4. 402-0011 | Раствор готовый кладочный цементно-известковый марки 10 | м3 | 0.05 | 0.001 | 1972.58 | 1.97 |  |  |  | 1.97
21 | 403-8827-02 | Тротуарная тактильная плитка с прямыми рифами, размер 500х500х50 мм Материалы для строительных работ | м2 |  | 2 | 974.37 | 1948.74 |  |  |  | 1948.74
Восстановление благоустройства
22 | ТЕР27-04-016-01 прим. Приказ Минстроя России от 12.11.14 №703/пр | Устройство прослойки из нетканого синтетического материала (НСМ) под покрытием из сборных железобетонных плит: полосами (Прил.2, Табл.2, п.10 Производство работ осуществляется в стесненных условиях застроенной части населенных пунктов. ОЗП=1,15; ЭМ=1,15 к расх.; ЗПМ=1,15; ТЗ=1,15; ТЗМ=1,15) Автомобильные дороги | 1000 м2 поверхности |  | 0,0405 40,52 / 1000 | 4412.24 | 178.7 | 169.34 | 9.07 | 2.37 | 0.29 | 0.9594
|  | Затраты труда рабочих (ср 2,3) | чел.час | 23.69 | 0.9594 | 176.5 | 169.33 | 169.33
| 1. 400001 | Автомобили бортовые, грузоподъемность до 5 т | маш.час | 0.23 | 0.0093 | 973.48 | 9.05 |  | 9.05 | 2.37
| 2. 101-0782 | Поковки из квадратных заготовок, масса 1,8 кг | т | 0.00013 | 5.3e-06 | 54241.16 | 0.29 |  |  |  | 0.29
23 | ТССЦ-101-0792 Приказ Минстроя России от 12.11.14 №703/пр | Полотно иглопробивное для дорожного строительства «Дорнит-2» Материалы для строительных работ | 10 м2 |  | 4,46 (40,52*1,1) / 10 | 314.76 | 1403.83 |  |  |  | 1403.83
24 | ТЕР27-04-007-03 Приказ Минстроя России от 12.11.14 №703/пр | Устройство оснований толщиной 15 см из щебня фракции 40-70 мм при укатке каменных материалов с пределом прочности на сжатие до 68,6 МПа (700 кгс/см2): нижнего слоя двухслойных (Прил.2, Табл.2, п.10 Производство работ осуществляется в стесненных условиях застроенной части населенных пунктов. ОЗП=1,15; ЭМ=1,15 к расх.; ЗПМ=1,15; ТЗ=1,15; ТЗМ=1,15) Автомобильные дороги | 1000 м2 основания |  | 0,04052 40,52 / 1000 | 249995.41 | 10129.81 | 266.06 | 1587.11 | 337.83 | 8276.64 | 1.4795 | 1.2008
|  | Затраты труда рабочих (ср 2,5) | чел.-ч | 36.5125 | 1.4795 | 179.83 | 266.06 | 266.06
|  | Затраты труда машинистов | чел.-ч | 29.6355 | 1.2008
| 1. 030101 | Автопогрузчики 5 т | маш.час | 4.2435 | 0.1719 | 800.27 | 137.57 |  | 137.57 | 38.04
| 2. 070149 | Бульдозеры при работе на других видах строительства 79 кВт (108 л.с.) | маш.час | 2.9785 | 0.1207 | 1030.23 | 124.35 |  | 124.35 | 35.84
| 3. 120202 | Автогрейдеры среднего типа 99 кВт (135 л.с.) | маш.час | 0.4715 | 0.0191 | 2249.29 | 42.96 |  | 42.96 | 5.67
| 4. 120906 | Катки дорожные самоходные гладкие 8 т | маш.час | 6.095 | 0.247 | 1238.57 | 305.93 |  | 305.93 | 62.98
| 5. 120907 | Катки дорожные самоходные гладкие 13 т | маш.час | 12.443 | 0.5042 | 1557.53 | 785.31 |  | 785.31 | 160.14
| 6. 121601 | Машины поливомоечные 6000 л | маш.час | 3.404 | 0.1379 | 1384.89 | 190.98 |  | 190.98 | 35.16
| 7. 408-0020 | Щебень из природного камня для строительных работ марка 600, фракция 40-70 мм | м3 | 189 | 7.6583 | 1078.15 | 8256.77 |  |  |  | 8256.77
| 8. 411-0001 | Вода | м3 | 20 | 0.8104 | 24.52 | 19.87 |  |  |  | 19.87
25 | ТЕР27-04-007-02 Приказ Минстроя России от 12.11.14 №703/пр | Устройство оснований толщиной 15 см из щебня фракции 40-70 мм при укатке каменных материалов с пределом прочности на сжатие до 68,6 МПа (700 кгс/см2): верхнего слоя двухслойных (Прил.2, Табл.2, п.10 Производство работ осуществляется в стесненных условиях застроенной части населенных пунктов. ОЗП=1,15; ЭМ=1,15 к расх.; ЗПМ=1,15; ТЗ=1,15; ТЗМ=1,15) Автомобильные дороги | 1000 м2 основания |  | 0,04052 40,52 / 1000 | 290436.33 | 11768.48 | 306.95 | 2448.14 | 506.44 | 9013.39 | 1.7069 | 1.8141
|  | Затраты труда рабочих (ср 2,5) | чел.-ч | 42.1245 | 1.7069 | 179.83 | 306.95 | 306.95
|  | Затраты труда машинистов | чел.-ч | 44.7695 | 1.8141
| 1. 030101 | Автопогрузчики 5 т | маш.час | 9.154 | 0.3709 | 800.27 | 296.82 |  | 296.82 | 82.07
| 2. 120202 | Автогрейдеры среднего типа 99 кВт (135 л.с.) | маш.час | 2.093 | 0.0848 | 2249.29 | 190.74 |  | 190.74 | 25.18
| 3. 120906 | Катки дорожные самоходные гладкие 8 т | маш.час | 9.0505 | 0.3667 | 1238.57 | 454.18 |  | 454.18 | 93.5
| 4. 120907 | Катки дорожные самоходные гладкие 13 т | маш.час | 20.3205 | 0.8234 | 1557.53 | 1282.47 |  | 1282.47 | 261.52
| 5. 121601 | Машины поливомоечные 6000 л | маш.час | 3.404 | 0.1379 | 1384.89 | 190.98 |  | 190.98 | 35.16
| 6. 121803 | Распределители каменной мелочи | маш.час | 0.7475 | 0.0303 | 1085.03 | 32.88 |  | 32.88 | 9
| 7. 408-0018 | Щебень из природного камня для строительных работ марка 600, фракция 10-20 мм | м3 | 15 | 0.6078 | 1195.8 | 726.81 |  |  |  | 726.81
З | 8. 408-0019 | Щебень из природного камня для строительных работ марка 600, фракция 20-40 мм | м3 | 189 | 7.6583 | 1078.15 | 8256.77 |  |  |  | 8256.77
Уд | 9. 408-0020 | Щебень из природного камня для строительных работ марка 600, фракция 40-70 мм | м3 | 189 | 7.6583
| 10. 411-0001 | Вода | м3 | 30 | 1.2156 | 24.52 | 29.81 |  |  |  | 29.81
26 | ТЕР27-06-026-01 Приказ Минстроя России от 12.11.14 №703/пр | Розлив вяжущих материалов (0,8 л на м2) (Прил.2, Табл.2, п.10 Производство работ осуществляется в стесненных условиях застроенной части населенных пунктов. ОЗП=1,15; ЭМ=1,15 к расх.; ЗПМ=1,15; ТЗ=1,15; ТЗМ=1,15) Автомобильные дороги | 1 т |  | 0,032 40,52*0,8/1000 | 14929.58 | 477.75 |  | 13.59 | 5.78 | 464.16 |  | 0.0243
|  | Затраты труда машинистов | чел.час | 0.759 | 0.0243
| 1. 120101 | Автогудронаторы 3500 л | маш.час | 0.3795 | 0.0121 | 1119.17 | 13.54 |  | 13.54 | 5.76
| 2. 101-1561 | Битумы нефтяные дорожные жидкие, класс МГ, СГ | т | 1.03 | 0.03296 | 14082.38 | 464.16 |  |  |  | 464.16
27 | ТЕР27-06-020-06 Приказ Минстроя России от 12.11.14 №703/пр | Устройство покрытия толщиной 4 см из горячих асфальтобетонных смесей пористых крупнозернистых, плотность каменных материалов 2,5-2,9 т/м3 (Прил.2, Табл.2, п.10 Производство работ осуществляется в стесненных условиях застроенной части населенных пунктов. ОЗП=1,15; ЭМ=1,15 к расх.; ЗПМ=1,15; ТЗ=1,15; ТЗМ=1,15) Автомобильные дороги | 1000 м2 покрытия |  | 0,04052 40,52 / 1000 | 47582.45 | 1928.04 | 378.02 | 1531.19 | 269.36 | 18.83 | 1.7847 | 0.8877
|  | Затраты труда рабочих (ср 4) | чел.час | 44.045 | 1.7847 | 211.81 | 378.02 | 378.02
|  | Затраты труда машинистов | чел.час | 21.9075 | 0.8877
| 1. 120500 | Гудронаторы ручные | маш.час | 1.61 | 0.0652 | 95.26 | 6.21 |  | 6.21
| 2. 120906 | Катки дорожные самоходные гладкие 8 т | маш.час | 4.554 | 0.1845 | 1238.57 | 228.52 |  | 228.52 | 47.04
| 3. 120907 | Катки дорожные самоходные гладкие 13 т | маш.час | 13.2365 | 0.5363 | 1557.53 | 835.3 |  | 835.3 | 170.33
| 4. 121601 | Машины поливомоечные 6000 л | маш.час | 0.4485 | 0.0182 | 1384.89 | 25.21 |  | 25.21 | 4.64
| 5. 122000 | Укладчики асфальтобетона | маш.час | 3.6685 | 0.1486 | 2929.32 | 435.3 |  | 435.3 | 47.2
| 6. 400001 | Автомобили бортовые, грузоподъемность до 5 т | маш.час | 0.0115 | 0.0005 | 973.48 | 0.49 |  | 0.49 | 0.13
| 7. 101-0782 | Поковки из квадратных заготовок, масса 1,8 кг | т | 0.0062 | 0.0002512 | 54241.16 | 13.63 |  |  |  | 13.63
| 8. 101-1556 | Битумы нефтяные дорожные марки БНД-60/90, БНД 90/130 | т | 0.0108 | 0.0004376 | 11888.83 | 5.2 |  |  |  | 5.2
28 | ТЕР27-06-021-06 Приказ Минстроя России от 12.11.14 №703/пр | На каждые 0,5 см изменения толщины покрытия добавлять или исключать к расценке 27-06-020-06: до 7 см (ПЗ=6 (ОЗП=6; ЭМ=6 к расх.; ЗПМ=6; МАТ=6 к расх.; ТЗ=6; ТЗМ=6) (1-й уровень); Прил.2, Табл.2, п.10 Производство работ осуществляется в стесненных условиях застроенной части населенных пунктов. ОЗП=1,15; ЭМ=1,15 к расх.; ЗПМ=1,15; ТЗ=1,15; ТЗМ=1,15 (1-й уровень)) Автомобильные дороги | 1000 м2 покрытия |  | 0,04052 40,52 / 1000 | 316.63 | 12.83 | 4.75 | 4.03 |  | 4.05 | 0.0224
|  | Затраты труда рабочих (ср 4) | чел.час | 0.5535 | 0.0224 | 211.81 | 4.74 | 4.74
| 1. 120500 | Гудронаторы ручные | маш.час | 1.0455 | 0.0424 | 95.26 | 4.04 |  | 4.04
| 2. 101-1556 | Битумы нефтяные дорожные марки БНД-60/90, БНД 90/130 | т | 0.0084 | 0.0003404 | 11888.83 | 4.05 |  |  |  | 4.05
29 | ТССЦ-410-0022 Приказ Минстроя России от 12.11.14 №703/пр | Асфальтобетонные смеси дорожные, аэродромные и асфальтобетон (горячие и теплые для пористого асфальтобетона щебеночные и гравийные), марка II Материалы для строительных работ | т |  | 6,568292 3,7481+2,820192 | 2453.89 | 16117.87 |  |  |  | 16117.87
30 | ТЕР27-06-026-01 Приказ Минстроя России от 12.11.14 №703/пр | Розлив вяжущих материалов (0,6 л на м2) (Прил.2, Табл.2, п.10 Производство работ осуществляется в стесненных условиях застроенной части населенных пунктов. ОЗП=1,15; ЭМ=1,15 к расх.; ЗПМ=1,15; ТЗ=1,15; ТЗМ=1,15) Автомобильные дороги | 1 т |  | 0,024 40,52*0,6/1000 | 14929.58 | 358.31 |  | 10.19 | 4.34 | 348.12 |  | 0.0182
|  | Затраты труда машинистов | чел.час | 0.759 | 0.0182
| 1. 120101 | Автогудронаторы 3500 л | маш.час | 0.3795 | 0.0091 | 1119.17 | 10.18 |  | 10.18 | 4.33
| 2. 101-1561 | Битумы нефтяные дорожные жидкие, класс МГ, СГ | т | 1.03 | 0.02472 | 14082.38 | 348.12 |  |  |  | 348.12
31 | ТЕР27-06-020-03 Приказ Минстроя России от 12.11.14 №703/пр | Устройство покрытия толщиной 4 см из горячих асфальтобетонных смесей плотных крупнозернинистых типа АБ, плотность каменных материалов 2,5-2,9 т/м3 (Прил.2, Табл.2, п.10 Производство работ осуществляется в стесненных условиях застроенной части населенных пунктов. ОЗП=1,15; ЭМ=1,15 к расх.; ЗПМ=1,15; ТЗ=1,15; ТЗМ=1,15) Автомобильные дороги | 1000 м2 покрытия |  | 0,04052 40,52 / 1000 | 48408.72 | 1961.52 | 378.02 | 1534.23 | 270.13 | 49.27 | 1.7847 | 0.8891
|  | Затраты труда рабочих (ср 4) | чел.час | 44.045 | 1.7847 | 211.81 | 378.02 | 378.02
|  | Затраты труда машинистов | чел.час | 21.942 | 0.8891
| 1. 021141 | Краны на автомобильном ходу при работе на других видах строительства 10 т | маш.час | 0.0345 | 0.0014 | 1201.62 | 1.68 |  | 1.68 | 0.42
| 2. 120500 | Гудронаторы ручные | маш.час | 1.61 | 0.0652 | 95.26 | 6.21 |  | 6.21
| 3. 120906 | Катки дорожные самоходные гладкие 8 т | маш.час | 4.554 | 0.1845 | 1238.57 | 228.52 |  | 228.52 | 47.04
| 4. 120907 | Катки дорожные самоходные гладкие 13 т | маш.час | 13.2365 | 0.5363 | 1557.53 | 835.3 |  | 835.3 | 170.33
| 5. 121601 | Машины поливомоечные 6000 л | маш.час | 0.4485 | 0.0182 | 1384.89 | 25.21 |  | 25.21 | 4.64
| 6. 122000 | Укладчики асфальтобетона | маш.час | 3.6685 | 0.1486 | 2929.32 | 435.3 |  | 435.3 | 47.2
| 7. 400001 | Автомобили бортовые, грузоподъемность до 5 т | маш.час | 0.046 | 0.0019 | 973.48 | 1.85 |  | 1.85 | 0.48
| 8. 101-0782 | Поковки из квадратных заготовок, масса 1,8 кг | т | 0.0062 | 0.0002512 | 54241.16 | 13.63 |  |  |  | 13.63
| 9. 101-1556 | Битумы нефтяные дорожные марки БНД-60/90, БНД 90/130 | т | 0.0108 | 0.0004376 | 11888.83 | 5.2 |  |  |  | 5.2
| 10. 102-0025 | Бруски обрезные хвойных пород длиной 4-6,5 м, шириной 75-150 мм, толщиной 40-75 мм, III сорта | м3 | 0.15 | 0.006078 | 5008.14 | 30.44 |  |  |  | 30.44
32 | ТЕР27-06-021-03 Приказ Минстроя России от 12.11.14 №703/пр | На каждые 0,5 см изменения толщины покрытия добавлять или исключать к расценке 27-06-020-03: до 7 см (Прил.2, Табл.2, п.10 Производство работ осуществляется в стесненных условиях застроенной части населенных пунктов. ОЗП=1,15; ЭМ=1,15 к расх.; ЗПМ=1,15; ТЗ=1,15; ТЗМ=1,15; ПЗ=6 (ОЗП=6; ЭМ=6 к расх.; ЗПМ=6; МАТ=6 к расх.; ТЗ=6; ТЗМ=6)) Автомобильные дороги | 1000 м2 покрытия |  | 0,04052 40,52 / 1000 | 343.07 | 13.9 | 5.33 | 4.53 |  | 4.04 | 0.0252
|  | Затраты труда рабочих (ср 4) | чел.час | 0.621 | 0.0252 | 211.81 | 5.34 | 5.34
| 1. 120500 | Гудронаторы ручные | маш.час | 1.173 | 0.0475 | 95.26 | 4.52 |  | 4.52
| 2. 101-1556 | Битумы нефтяные дорожные марки БНД-60/90, БНД 90/130 | т | 0.0084 | 0.0003404 | 11888.83 | 4.05 |  |  |  | 4.05
33 | ТССЦ-410-0001 Приказ Минстроя России от 12.11.14 №703/пр | Асфальтобетонные смеси дорожные, аэродромные и асфальтобетон (горячие и теплые для плотного асфальтобетона мелко и крупнозернистые, песчаные), марка I, тип А Материалы для строительных работ | т |  | 6,799256 3,881816+2,91744 | 3171.67 | 21565 |  |  |  | 21565
34 | ТЕР27-06-026-01 Приказ Минстроя России от 12.11.14 №703/пр | Розлив вяжущих материалов (0,4л/м2) (Прил.2, Табл.2, п.10 Производство работ осуществляется в стесненных условиях застроенной части населенных пунктов. ОЗП=1,15; ЭМ=1,15 к расх.; ЗПМ=1,15; ТЗ=1,15; ТЗМ=1,15) Автомобильные дороги | 1 т |  | 0,20776 519,4*0,4/1000 | 14929.58 | 3101.77 |  | 88.24 | 37.55 | 3013.53 |  | 0.1577
|  | Затраты труда машинистов | чел.час | 0.759 | 0.1577
| 1. 120101 | Автогудронаторы 3500 л | маш.час | 0.3795 | 0.0788 | 1119.17 | 88.19 |  | 88.19 | 37.53
| 2. 101-1561 | Битумы нефтяные дорожные жидкие, класс МГ, СГ | т | 1.03 | 0.21399 | 14082.38 | 3013.53 |  |  |  | 3013.53
35 | ТЕР27-06-020-01 Приказ Минстроя России от 12.11.14 №703/пр | Устройство покрытия толщиной 4 см из горячих асфальтобетонных смесей плотных мелкозернистых типа АБВ, плотность каменных материалов 2,5-2,9 т/м3 (Прил.2, Табл.2, п.10 Производство работ осуществляется в стесненных условиях застроенной части населенных пунктов. ОЗП=1,15; ЭМ=1,15 к расх.; ЗПМ=1,15; ТЗ=1,15; ТЗМ=1,15) Автомобильные дороги | 1000 м2 покрытия |  | 0,5194 519,4 / 1000 | 48408.72 | 25143.49 | 4845.57 | 19666.37 | 3462.67 | 631.55 | 22.877 | 11.3967
|  | Затраты труда рабочих (ср 4) | чел.час | 44.045 | 22.877 | 211.81 | 4845.58 | 4845.58
|  | Затраты труда машинистов | чел.час | 21.942 | 11.3967
| 1. 021141 | Краны на автомобильном ходу при работе на других видах строительства 10 т | маш.час | 0.0345 | 0.0179 | 1201.62 | 21.51 |  | 21.51 | 5.32
| 2. 120500 | Гудронаторы ручные | маш.час | 1.61 | 0.8362 | 95.26 | 79.66 |  | 79.66
| 3. 120906 | Катки дорожные самоходные гладкие 8 т | маш.час | 4.554 | 2.3653 | 1238.57 | 2929.59 |  | 2929.59 | 603.08
| 4. 120907 | Катки дорожные самоходные гладкие 13 т | маш.час | 13.2365 | 6.875 | 1557.53 | 10708.02 |  | 10708.02 | 2183.57
| 5. 121601 | Машины поливомоечные 6000 л | маш.час | 0.4485 | 0.233 | 1384.89 | 322.68 |  | 322.68 | 59.41
| 6. 122000 | Укладчики асфальтобетона | маш.час | 3.6685 | 1.9054 | 2929.32 | 5581.53 |  | 5581.53 | 605.17
| 7. 400001 | Автомобили бортовые, грузоподъемность до 5 т | маш.час | 0.046 | 0.0239 | 973.48 | 23.27 |  | 23.27 | 6.09
| 8. 101-0782 | Поковки из квадратных заготовок, масса 1,8 кг | т | 0.0062 | 0.0032203 | 54241.16 | 174.67 |  |  |  | 174.67
| 9. 101-1556 | Битумы нефтяные дорожные марки БНД-60/90, БНД 90/130 | т | 0.0108 | 0.0056095 | 11888.83 | 66.69 |  |  |  | 66.69
| 10. 102-0025 | Бруски обрезные хвойных пород длиной 4-6,5 м, шириной 75-150 мм, толщиной 40-75 мм, III сорта | м3 | 0.15 | 0.07791 | 5008.14 | 390.18 |  |  |  | 390.18
36 | ТЕР27-06-021-01 Приказ Минстроя России от 12.11.14 №703/пр | На каждые 0,5 см изменения толщины покрытия добавлять или исключать к расценке 27-06-020-01: до 5 см (Прил.2, Табл.2, п.10 Производство работ осуществляется в стесненных условиях застроенной части населенных пунктов. ОЗП=1,15; ЭМ=1,15 к расх.; ЗПМ=1,15; ТЗ=1,15; ТЗМ=1,15; к=2 ПЗ=2 (ОЗП=2; ЭМ=2 к расх.; ЗПМ=2; МАТ=2 к расх.; ТЗ=2; ТЗМ=2)) Автомобильные дороги | 1000 м2 покрытия |  | 0,5194 519,4 / 1000 | 116.56 | 60.54 | 22.77 | 20.49 |  | 17.28 | 0.1075
|  | Затраты труда рабочих (ср 4) | чел.час | 0.207 | 0.1075 | 211.81 | 22.77 | 22.77
| 1. 120500 | Гудронаторы ручные | маш.час | 0.414 | 0.215 | 95.26 | 20.48 |  | 20.48
| 2. 101-1556 | Битумы нефтяные дорожные марки БНД-60/90, БНД 90/130 | т | 0.0028 | 0.0014543 | 11888.83 | 17.29 |  |  |  | 17.29
37 | Коммерческое предложение АБЗ-1 | Асфальтобетон ЩМА-15, 20 на ПБВ (с доставкой) Материалы для строительных работ | т |  | 66,2235 519,4*0,05*2,55 | 5237.29 | 346831.67 |  |  |  | 346831.67
38 | ТЕР27-02-010-02 Приказ Минстроя России от 12.11.14 №703/пр | Установка бортовых камней бетонных при других видах покрытий_БР 100-30-18 (б/у) (Прил.2, Табл.2, п.10 Производство работ осуществляется в стесненных условиях застроенной части населенных пунктов. ОЗП=1,15; ЭМ=1,15 к расх.; ЗПМ=1,15; ТЗ=1,15; ТЗМ=1,15) Автомобильные дороги | 100 м бортового камня |  | 0,15 15 / 100 | 37724.46 | 5658.67 | 2443.13 | 147.67 | 36.59 | 3067.87 | 13.1238 | 0.1173
|  | Затраты труда рабочих (ср 2,9) | чел.час | 87.492 | 13.1238 | 186.16 | 2443.13 | 2443.13
|  | Затраты труда машинистов | чел.час | 0.782 | 0.1173
| 1. 021141 | Краны на автомобильном ходу при работе на других видах строительства 10 т | маш.час | 0.782 | 0.1173 | 1201.62 | 140.95 |  | 140.95 | 34.83
| 2. 400001 | Автомобили бортовые, грузоподъемность до 5 т | маш.час | 0.046 | 0.0069 | 973.48 | 6.72 |  | 6.72 | 1.76
| 3. 101-1805 | Гвозди строительные | т | 0.001 | 0.00015 | 53818.87 | 8.07 |  |  |  | 8.07
| 4. 102-0038 | Брусья необрезные хвойных пород длиной 4-6,5 м, все ширины, толщиной 100, 125 мм, IV сорта | м3 | 0.17 | 0.0255 | 3229.44 | 82.35 |  |  |  | 82.35
| 5. 401-0006 | Бетон тяжелый, класс В15 (М200) | м3 | 5.9 | 0.885 | 3335.19 | 2951.64 |  |  |  | 2951.64
| 6. 402-0004 | Раствор готовый кладочный цементный марки 100 | м3 | 0.06 | 0.009 | 2867.76 | 25.81 |  |  |  | 25.81
Итого прямые затраты по разделу в текущих ценах | [6 empty] | 553936.4 | 21200.2 | 104500.95 | 14652.36 | 428235.25 | 110.6938 | 42.665
Накладные расходы | [6 empty] | 43274.04
Сметная прибыль | [6 empty] | 27247.95
Итого по разделу 1 Благоустройство | [6 empty] | 624458.39 |  |  |  |  | 110.6938 | 42.665
Раздел 2. Камера
39 | ТЕРр66-23-1 Приказ Минстроя России от 12.11.14 №703/пр | Замена люков колодцев и камер (Прил.2, Табл.2, п.10 Производство работ осуществляется в стесненных условиях застроенной части населенных пунктов. ОЗП=1,15; ЭМ=1,15 к расх.; ЗПМ=1,15; ТЗ=1,15; ТЗМ=1,15) Наружные инженерные сети: другие работы (ремонтно-строительные) | 1 люк |  | 5 | 2235.1 | 11175.5 | 3940.2 | 559.75 | 146.65 | 6675.55 | 20.9875
|  | Затраты труда рабочих (ср 3) | чел.-ч | 4.1975 | 20.9875 | 187.74 | 3940.19 | 3940.19
| 1. 400001 | Автомобили бортовые, грузоподъемность до 5 т | маш.час | 0.115 | 0.575 | 973.48 | 559.75 |  | 559.75 | 146.61
| 2. 401-0025 | Бетон тяжелый, крупность заполнителя более 40 мм, класс В12,5 (М150) | м3 | 0.35 | 1.75 | 3678.56 | 6437.48 |  |  |  | 6437.48
| 3. 402-0002 | Раствор готовый кладочный цементный марки 50 | м3 | 0.02 | 0.1 | 2380.46 | 238.05 |  |  |  | 238.05
40 | ТЕР07-06-002-07 Приказ Минстроя России от 12.11.14 №703/пр | Демонтаж плит перекрытий каналов площадью: до 5 м2 (Табл.2, п.5 Демонтаж (разборка) сетей инженерно-технического обеспечения ОЗП=0,6; ЭМ=0,6 к расх.; ЗПМ=0,6; МАТ=0 к расх.; ТЗ=0,6; ТЗМ=0,6 (1-й уровень); Прил.2, Табл.2, п.10 Производство работ осуществляется в стесненных условиях застроенной части населенных пунктов. ОЗП=1,15; ЭМ=1,15 к расх.; ЗПМ=1,15; ТЗ=1,15; ТЗМ=1,15 (1-й уровень)) Бетонные и железобетонные сборные конструкции в промышленном строительстве | 100 шт. сборных конструкций |  | 0,1 (4+6) / 100 | 55153.12 | 5515.31 | 1861.06 | 3654.25 | 1297.52 |  | 8.988 | 4.3695
|  | Затраты труда рабочих (ср 3,8) | чел.-ч | 89.88 | 8.988 | 207.06 | 1861.06 | 1861.06
|  | Затраты труда машинистов | чел.-ч | 43.695 | 4.3695
| 1. 021243 | Краны на гусеничном ходу при работе на других видах строительства до 16 т | маш.час | 43.695 | 4.3695 | 836.31 | 3654.26 |  | 3654.26 | 1297.52
41 | ТЕРр66-26-7 Приказ Минстроя России от 12.11.14 №703/пр | Демонтаж задвижек диаметром: до 500 мм (Прил.2, Табл.2, п.10 Производство работ осуществляется в стесненных условиях застроенной части населенных пунктов. ОЗП=1,15; ЭМ=1,15 к расх.; ЗПМ=1,15; ТЗ=1,15; ТЗМ=1,15) Наружные инженерные сети: разборка, очистка (ремонтно-строительные) | 1 задвижка |  | 1 | 3900.63 | 3900.63 | 1508.6 | 2392.03 | 592.79 |  | 7.935 | 1.8975
|  | Затраты труда рабочих (ср 3,1) | чел.-ч | 7.935 | 7.935 | 190.12 | 1508.6 | 1508.6
|  | Затраты труда машинистов | чел.-ч | 1.8975 | 1.8975
| 1. 021141 | Краны на автомобильном ходу при работе на других видах строительства 10 т | маш.час | 1.8975 | 1.8975 | 1201.62 | 2280.07 |  | 2280.07 | 563.46
| 2. 400001 | Автомобили бортовые, грузоподъемность до 5 т | маш.час | 0.115 | 0.115 | 973.48 | 111.95 |  | 111.95 | 29.32
42 | ТЕР22-03-006-11 Приказ Минстроя России от 12.11.14 №703/пр | Установка задвижек или клапанов обратных чугунных диаметром: 500 мм _ Б/У (Прил.2, Табл.2, п.10 Производство работ осуществляется в стесненных условиях застроенной части населенных пунктов. ОЗП=1,15; ЭМ=1,15 к расх.; ЗПМ=1,15; ТЗ=1,15; ТЗМ=1,15) Наружные сети водопровода, канализации, теплоснабжения, газопровода | 1 задвижка (или клапан обратный) |  | 1 | 7100.2 | 7100.2 | 3342.92 | 2969.65 | 693.48 | 787.63 | 15.962 | 1.6445
|  | Затраты труда рабочих (ср 3,9) | чел.-ч | 15.962 | 15.962 | 209.43 | 3342.92 | 3342.92
|  | Затраты труда машинистов | чел.-ч | 1.6445 | 1.6445
| 1. 021141 | Краны на автомобильном ходу при работе на других видах строительства 10 т | маш.час | 0.23 | 0.23 | 1201.62 | 276.37 |  | 276.37 | 68.3
| 2. 150702 | Трубоукладчики для труб диаметром до 700 мм грузоподъемностью 12,5 т | маш.час | 1.4145 | 1.4145 | 1429.18 | 2021.58 |  | 2021.58 | 449.26
| 3. 400001 | Автомобили бортовые, грузоподъемность до 5 т | маш.час | 0.69 | 0.69 | 973.48 | 671.7 |  | 671.7 | 175.93
| 4. 101-1703 | Прокладки резиновые (пластина техническая прессованная) | кг | 0.65 | 0.65 | 305.72 | 198.72 |  |  |  | 198.72
| 5. 101-2578 | Болты с гайками и шайбами для санитарно-технических работ диаметром 24 мм | т | 0.0094 | 0.0094 | 62649.54 | 588.91 |  |  |  | 588.91
43 | ТЕР22-03-005-02 прим. Приказ Минстроя России от 12.11.14 №703/пр | Установка стальных обжимных, соединительных и регулировочных муфт: 500 мм (чугун.) (Прил.2, Табл.2, п.10 Производство работ осуществляется в стесненных условиях застроенной части населенных пунктов. ОЗП=1,15; ЭМ=1,15 к расх.; ЗПМ=1,15; ТЗ=1,15; ТЗМ=1,15) Наружные сети водопровода, канализации, теплоснабжения, газопровода | 10 шт. |  | 0,2 2 / 10 | 7624.93 | 1524.99 | 791.93 | 733.06 | 193.52 |  | 4.2182 | 0.69
|  | Затраты труда рабочих (ср 3) | чел.-ч | 21.091 | 4.2182 | 187.74 | 791.92 | 791.92
|  | Затраты труда машинистов | чел.-ч | 3.45 | 0.69
| 1. 021140 | Краны на автомобильном ходу при работе на других видах строительства 6,3 т | маш.час | 3.45 | 0.69 | 965.06 | 665.89 |  | 665.89 | 175.93
| 2. 400001 | Автомобили бортовые, грузоподъемность до 5 т | маш.час | 0.345 | 0.069 | 973.48 | 67.17 |  | 67.17 | 17.59
44 | КП Гидропомпа от 06.04.2018 | Муфта соединительная Belgicast OD505-540 для труб из чугуна, стали, ПВХ (Информационно-справочные материалы 03.18, раздел, код 14.03.00Транспортные расходы МАТ=1,0044; ТССЦ-2001 ОП п.4 Заготовительно-складские расходы МАТ=1,02) Материалы |  |  | 2 | 50199.91 | 100399.82 |  |  |  | 100399.82
45 | ТЕР22-03-001-06 Приказ Минстроя России от 12.11.14 №703/пр | Демонтаж фасонных частей стальных сварных диаметром: 300-800 мм _ НСПС 500 (1шт), отвод 500х10 (1шт) (Табл.2, п.5 Демонтаж (разборка) сетей инженерно-технического обеспечения ОЗП=0,6; ЭМ=0,6 к расх.; ЗПМ=0,6; МАТ=0 к расх.; ТЗ=0,6; ТЗМ=0,6 (1-й уровень); Прил.2, Табл.2, п.10 Производство работ осуществляется в стесненных условиях застроенной части населенных пунктов. ОЗП=1,15; ЭМ=1,15 к расх.; ЗПМ=1,15; ТЗ=1,15; ТЗМ=1,15 (1-й уровень)) Наружные сети водопровода, канализации, теплоснабжения, газопровода | 1 т фасонных частей |  | 0,31091 0,20044+0,11047 | 99022.84 | 30787.19 | 8771.35 | 22015.84 | 5823.15 |  | 35.9334 | 18.9437
|  | Затраты труда рабочих (ср 5) | чел.-ч | 115.575 | 35.9334 | 244.1 | 8771.34 | 8771.34
|  | Затраты труда машинистов | чел.-ч | 60.93 | 18.9437
| 1. 150202 | Агрегаты сварочные двухпостовые для ручной сварки на тракторе 79 кВт (108 л.с.) | маш.час | 48.8325 | 15.1825 | 1065.82 | 16181.81 |  | 16181.81 | 4508.44
| 2. 150702 | Трубоукладчики для труб диаметром до 700 мм грузоподъемностью 12,5 т | маш.час | 12.0975 | 3.7612 | 1429.18 | 5375.43 |  | 5375.43 | 1194.59
| 3. 400001 | Автомобили бортовые, грузоподъемность до 5 т | маш.час | 1.515 | 0.471 | 973.48 | 458.51 |  | 458.51 | 120.09
46 | ТЕР22-03-001-06 Приказ Минстроя России от 12.11.14 №703/пр | Установка фасонных частей стальных сварных диаметром: 300-800 мм _ НСПС 500 Б/У (1шт), отвод 500х10 Б/У (1шт) (Прил.2, Табл.2, п.10 Производство работ осуществляется в стесненных условиях застроенной части населенных пунктов. ОЗП=1,15; ЭМ=1,15 к расх.; ЗПМ=1,15; ТЗ=1,15; ТЗМ=1,15) Наружные сети водопровода, канализации, теплоснабжения, газопровода | 1 т фасонных частей |  | 0,31091 0,20044+0,11047 | 159049.34 | 49450.03 | 13449.4 | 33757.63 | 8928.83 | 2243 | 55.0979 | 29.0471
|  | Затраты труда рабочих (ср 5) | чел.-ч | 177.215 | 55.0979 | 244.1 | 13449.4 | 13449.4
|  | Затраты труда машинистов | чел.-ч | 93.426 | 29.0471
| 1. 150202 | Агрегаты сварочные двухпостовые для ручной сварки на тракторе 79 кВт (108 л.с.) | маш.час | 74.8765 | 23.2799 | 1065.82 | 24812.18 |  | 24812.18 | 6912.97
| 2. 150702 | Трубоукладчики для труб диаметром до 700 мм грузоподъемностью 12,5 т | маш.час | 18.5495 | 5.7672 | 1429.18 | 8242.37 |  | 8242.37 | 1831.72
| 3. 400001 | Автомобили бортовые, грузоподъемность до 5 т | маш.час | 2.323 | 0.7222 | 973.48 | 703.05 |  | 703.05 | 184.14
| 4. 101-1529 | Электроды диаметром 6 мм Э42 | т | 0.06 | 0.018655 | 120238.64 | 2243 |  |  |  | 2243
47 | ТЕР07-06-002-07 Приказ Минстроя России от 12.11.14 №703/пр | Устройство плит перекрытий каналов площадью: до 5 м2 (Прил.2, Табл.2, п.10 Производство работ осуществляется в стесненных условиях застроенной части населенных пунктов. ОЗП=1,15; ЭМ=1,15 к расх.; ЗПМ=1,15; ТЗ=1,15; ТЗМ=1,15) Бетонные и железобетонные сборные конструкции в промышленном строительстве | 100 шт. сборных конструкций |  | 0,12 (8+4) / 100 | 85782.14 | 10293.86 | 3424.34 | 6723.83 | 2387.44 | 145.69 | 16.5379 | 8.0399
|  | Затраты труда рабочих (ср 3,8) | чел.-ч | 137.816 | 16.5379 | 207.06 | 3424.34 | 3424.34
|  | Затраты труда машинистов | чел.-ч | 66.999 | 8.0399
| 1. 021243 | Краны на гусеничном ходу при работе на других видах строительства до 16 т | маш.час | 66.999 | 8.0399 | 836.31 | 6723.85 |  | 6723.85 | 2387.45
| 2. 402-0002 | Раствор готовый кладочный цементный марки 50 | м3 | 0.51 | 0.0612 | 2380.46 | 145.68 |  |  |  | 145.68
Итого прямые затраты по разделу в текущих ценах | [6 empty] | 220147.53 | 37089.8 | 72806.04 | 20063.38 | 110251.69 | 165.6599 | 64.6322
Накладные расходы | [6 empty] | 61389.76
Сметная прибыль | [6 empty] | 39063.79
Итого по разделу 2 Камера | [6 empty] | 320601.08 |  |  |  |  | 165.6599 | 64.6322
Раздел 3. Земляные работы
48 | ТЕР01-01-018-02 Приказ Минстроя России от 12.11.14 №703/пр | Разработка грунта с погрузкой на автомобили-самосвалы в котлованах объемом до 500 м3 экскаваторами с ковшом вместимостью 0,4 (0,35-0,45) м3, группа грунтов: 2 (Прил.2, Табл.2, п.10 Производство работ осуществляется в стесненных условиях застроенной части населенных пунктов. ОЗП=1,15; ЭМ=1,15 к расх.; ЗПМ=1,15; ТЗ=1,15; ТЗМ=1,15) Земляные работы, выполняемые механизированным способом | 1000 м3 грунта |  | 0,123 123 / 1000 | 74604.05 | 9176.3 |  | 9176.3 | 2255.17 |  |  | 7.5945
|  | Затраты труда машинистов | чел.-ч | 61.7435 | 7.5945
| 1. 060246 | Экскаваторы одноковшовые дизельные на гусеничном ходу при работе на других видах строительства 0,4 м3 | маш.час | 61.7435 | 7.5945 | 1208.29 | 9176.36 |  | 9176.36 | 2255.19
49 | ТЕР01-02-057-02 Приказ Минстроя России от 12.11.14 №703/пр | Разработка грунта вручную в траншеях глубиной до 2 м без креплений с откосами, группа грунтов: 2 (Прил.1.12 п.3.187Доработка вручную, зачистка дна и стенок с выкидкой грунта в котлованах и траншеях, разработанных механизированным способом ОЗП=1,2; ТЗ=1,2 (1-й уровень); Прил.2, Табл.2, п.10 Производство работ осуществляется в стесненных условиях застроенной части населенных пунктов. ОЗП=1,15; ЭМ=1,15 к расх.; ЗПМ=1,15; ТЗ=1,15; ТЗМ=1,15 (1-й уровень)) Земляные работы, выполняемые ручным способом | 100 м3 грунта |  | 0,037 3,7 / 100 | 35708.9 | 1321.23 | 1321.23 |  |  |  | 7.6923
|  | Затраты труда рабочих (ср 2) | чел.час | 207.9 | 7.6923 | 171.76 | 1321.23 | 1321.23
50 | ТЕР01-01-013-13 Приказ Минстроя России от 12.11.14 №703/пр | Разработка грунта с погрузкой на автомобили-самосвалы экскаваторами с ковшом вместимостью: 0,5 (0,5-0,63) м3, группа грунтов 1 (Погрузка грунта от ручной разработки) (Прил.2, Табл.2, п.10 Производство работ осуществляется в стесненных условиях застроенной части населенных пунктов. ОЗП=1,15; ЭМ=1,15 к расх.; ЗПМ=1,15; ТЗ=1,15; ТЗМ=1,15) Земляные работы, выполняемые механизированным способом | 1000 м3 грунта |  | 0,0037 3,7 / 1000 | 54596.79 | 202.01 | 8.99 | 192.92 | 45.15 | 0.1 | 0.0523 | 0.152
|  | Затраты труда рабочих (ср 2) | чел.час | 14.145 | 0.0523 | 171.76 | 8.98 | 8.98
|  | Затраты труда машинистов | чел.час | 41.0895 | 0.152
| 1. 060247 | Экскаваторы одноковшовые дизельные на гусеничном ходу при работе на других видах строительства 0,5 м3 | маш.час | 31.349 | 0.116 | 1343.16 | 155.81 |  | 155.81 | 34.45
| 2. 070149 | Бульдозеры при работе на других видах строительства 79 кВт (108 л.с.) | маш.час | 9.7405 | 0.036 | 1030.23 | 37.09 |  | 37.09 | 10.69
| 3. 408-0023 | Щебень из природного камня для строительных работ марка 400, фракция 20-40 мм | м3 | 0.03 | 0.000111 | 852.14 | 0.09 |  |  |  | 0.09
51 | ТССЦпг03-21-01-025 Приказ Минстроя России от 12.11.14 №703/пр | Перевозка грузов автомобилями-самосвалами грузоподъемностью 10 т, работающих вне карьера, на расстояние: до 25 км I класс груза Перевозка грузов автотранспортом | 1 т груза |  | 221,73 (123+3,7)*1,75 | 199.73 | 44286.13 |  | 44286.13
52 | ТЕР01-01-033-02 Приказ Минстроя России от 12.11.14 №703/пр | Засыпка траншей и котлованов с перемещением грунта до 5 м бульдозерами мощностью: 59 кВт (80 л.с.), группа грунтов 2 _ песком (Прил.2, Табл.2, п.10 Производство работ осуществляется в стесненных условиях застроенной части населенных пунктов. ОЗП=1,15; ЭМ=1,15 к расх.; ЗПМ=1,15; ТЗ=1,15; ТЗМ=1,15) Земляные работы, выполняемые механизированным способом | 1000 м3 грунта |  | 0,123 123 / 1000 | 9807.58 | 1206.33 |  | 1206.33 | 319.9 |  |  | 1.2547
|  | Затраты труда машинистов | чел.-ч | 10.2005 | 1.2547
| 1. 070148 | Бульдозеры при работе на других видах строительства 59 кВт (80 л.с.) | маш.час | 10.2005 | 1.2547 | 961.48 | 1206.37 |  | 1206.37 | 319.91
53 | ТССЦ-408-0125 Приказ Минстроя России от 12.11.14 №703/пр | Песок природный для строительных работ очень мелкий Материалы для строительных работ | м3 |  | 135,3 123*1,1 | 648.63 | 87759.64 |  |  |  | 87759.64
54 | ТЕР01-02-006-01 Приказ Минстроя России от 12.11.14 №703/пр | Полив водой уплотняемого грунта насыпей (Прил.2, Табл.2, п.10 Производство работ осуществляется в стесненных условиях застроенной части населенных пунктов. ОЗП=1,15; ЭМ=1,15 к расх.; ЗПМ=1,15; ТЗ=1,15; ТЗМ=1,15) Земляные работы, выполняемые механизированным способом | 1000 м3 уплотненного грунта |  | 0,123 123 / 1000 | 27137.64 | 3337.93 | 311.47 | 2724.87 | 501.67 | 301.59 | 1.9676 | 1.9676
|  | Затраты труда рабочих (ср 1) | чел.час | 15.9965 | 1.9676 | 158.3 | 311.47 | 311.47
|  | Затраты труда машинистов | чел.час | 15.9965 | 1.9676
| 1. 121601 | Машины поливомоечные 6000 л | маш.час | 15.9965 | 1.9676 | 1384.89 | 2724.91 |  | 2724.91 | 501.68
| 2. 411-0001 | Вода | м3 | 100 | 12.3 | 24.52 | 301.6 |  |  |  | 301.6
55 | ТЕР01-02-005-01 Приказ Минстроя России от 12.11.14 №703/пр | Уплотнение грунта пневматическими трамбовками, группа грунтов: 1-2 (Прил.2, Табл.2, п.10 Производство работ осуществляется в стесненных условиях застроенной части населенных пунктов. ОЗП=1,15; ЭМ=1,15 к расх.; ЗПМ=1,15; ТЗ=1,15; ТЗМ=1,15) Земляные работы, выполняемые механизированным способом | 100 м3 уплотненного грунта |  | 1,23 123 / 100 | 5574.05 | 6856.08 | 3327.45 | 3528.63 | 951.52 |  | 17.7237 | 4.3001
|  | Затраты труда рабочих (ср 3) | чел.час | 14.4095 | 17.7237 | 187.74 | 3327.45 | 3327.45
|  | Затраты труда машинистов | чел.час | 3.496 | 4.3001
| 1. 050101 | Компрессоры передвижные с двигателем внутреннего сгорания давлением до 686 кПа (7 ат), производительность до 5 м3/мин | маш.час | 3.496 | 4.3001 | 801.37 | 3445.97 |  | 3445.97 | 951.53
| 2. 331100 | Трамбовки пневматические при работе от передвижных компрессорных станций | маш.час | 14.007 | 17.2286 | 4.8 | 82.7 |  | 82.7
Итого прямые затраты по разделу в текущих ценах | [6 empty] | 154145.65 | 4969.14 | 61115.18 | 4073.41 | 88061.33 | 27.4359 | 15.2689
Накладные расходы | [6 empty] | 7133.41
Сметная прибыль | [6 empty] | 3564.17
Итого по разделу 3 Земляные работы | [6 empty] | 164843.23 |  |  |  |  | 27.4359 | 15.2689
Раздел 4. Линия водопровода
56 | ТЕРр66-41-6 прим. Приказ Минстроя России от 12.11.14 №703/пр | Восстановление канализационных трубопроводов методом «ИНСИТУФОРМ» диаметром: 500 мм _ водопроводных (Прил.2, Табл.2, п.10 Производство работ осуществляется в стесненных условиях застроенной части населенных пунктов. ОЗП=1,15; ЭМ=1,15 к расх.; ЗПМ=1,15; ТЗ=1,15; ТЗМ=1,15) Наружные инженерные сети: другие работы (ремонтно-строительные) | 100 м трубопровода |  | 3,075 307,5 / 100 | 2331021.28 | 7167890.44 | 972421.3 | 1429250.07 | 93876.86 | 4766219.07 | 4207.4303 | 561.9101
|  | Затраты труда рабочих (ср 4,6) | чел.час | 1368.27 | 4207.4303 | 231.12 | 972421.29 | 972421.29
|  | Затраты труда машинистов | чел.час | 182.735 | 561.9101
| 1. 050101 | Компрессоры передвижные с двигателем внутреннего сгорания давлением до 686 кПа (7 ат), производительность до 5 м3/мин | маш.час | 0.1725 | 0.5304 | 801.37 | 425.05 |  | 425.05 | 117.37
| 2. 253800 | Вентиляторы центробежные для проветривания тоннелей СВМ-5М2 | маш.час | 5.75 | 17.6813 | 101.78 | 1799.6 |  | 1799.6
| 3. 310104 | Насосы мощностью 5,5 кВт | маш.час | 170.085 | 523.0114 | 67.64 | 35376.49 |  | 35376.49
| 4. 330804 | Молотки при работе от передвижных компрессорных станций отбойные пневматические | маш.час | 0.46 | 1.4145 | 14.77 | 20.89 |  | 20.89
| 5. 380131 | Система телеинспекционная для обследования труб на базе автомобиля | маш.час | 8.625 | 26.5219 | 2475.91 | 65665.84 |  | 65665.84 | 4386.99
| 6. 380161 | Машина промывочная на базе автомобиля | маш.час | 51.75 | 159.1313 | 1431.8 | 227844.2 |  | 227844.2 | 26321.91
| 7. 380181 | Установка для очистки трубопроводов | маш.час | 37.375 | 114.9281 | 1692.78 | 194547.99 |  | 194547.99 | 19010.26
| 8. 380201 | Бойлерная машина | маш.час | 84.8125 | 260.7984 | 3451.43 | 900127.42 |  | 900127.42 | 43138.66
| 9. 400001 | Автомобили бортовые, грузоподъемность до 5 т | маш.час | 1.15 | 3.5363 | 973.48 | 3442.52 |  | 3442.52 | 901.65
| 10. 103-1426 | Трубы-чулок <ИНСИТУФОРМ> диаметром 500 мм | м | 110 | 338.25 | 14053.55 | 4753613.29 |  |  |  | 4753613.29
| 11. 113-0368 | Стекло жидкое калийное | т | 0.002 | 0.00615 | 26132.94 | 160.72 |  |  |  | 160.72
| 12. 402-0079 | Раствор готовый отделочный тяжелый, цементный 1:2 | м3 | 0.05 | 0.15375 | 4931.6 | 758.23 |  |  |  | 758.23
| 13. 411-0001 | Вода | м3 | 155 | 476.625 | 24.52 | 11686.85 |  |  |  | 11686.85
57 | ТЕР16-07-005-04 прим. Приказ Минстроя России от 12.11.14 №703/пр | Гидравлическое испытание трубопроводов систем отопления, водопровода и горячего водоснабжения диаметром: до 400 мм (Прил.2, Табл.2, п.10 Производство работ осуществляется в стесненных условиях застроенной части населенных пунктов. ОЗП=1,15; ЭМ=1,15 к расх.; ЗПМ=1,15; ТЗ=1,15; ТЗМ=1,15) Сантехнические работы - внутренние (трубопроводы, водопровод, канализация, отопление, газоснабжение, вентиляция и кондиционирование воздуха) | 100 м трубопровода |  | 3,075 307,5 / 100 | 3439.48 | 10576.4 | 4540.58 | 1333.38 |  | 4702.44 | 17.7166
|  | Затраты труда рабочих (ср 5,3) | чел.-ч | 5.7615 | 17.7166 | 256.29 | 4540.59 | 4540.59
| 1. 042900 | Установки для гидравлических испытаний трубопроводов, давление нагнетания низкое 0,1 МПа (1 кгс/см2), высокое 10 МПа (100 кгс/см2) | маш.час | 1.725 | 5.3044 | 251.37 | 1333.37 |  | 1333.37
| 2. 101-0388 | Краски масляные земляные марки МА-0115 мумия, сурик железный | т | 5e-05 | 0.0001538 | 53526.87 | 8.23 |  |  |  | 8.23
| 3. 101-0628 | Олифа комбинированная, марки К-3 | т | 2e-05 | 6.15e-05 | 40408.87 | 2.49 |  |  |  | 2.49
| 4. 101-1669 | Очес льняной | кг | 0.02 | 0.0615 | 275.84 | 16.96 |  |  |  | 16.96
| 5. 411-0001 | Вода | м3 | 62 | 190.65 | 24.52 | 4674.74 |  |  |  | 4674.74
58 | ТЕР22-06-001-12 Приказ Минстроя России от 12.11.14 №703/пр | Промывка с дезинфекцией трубопроводов диаметром: 500 мм (Прил.2, Табл.2, п.10 Производство работ осуществляется в стесненных условиях застроенной части населенных пунктов. ОЗП=1,15; ЭМ=1,15 к расх.; ЗПМ=1,15; ТЗ=1,15; ТЗМ=1,15) Наружные сети водопровода, канализации, теплоснабжения, газопровода | 1 км трубопровода |  | 0.3075 | 56873.86 | 17488.71 | 8232.3 |  |  | 9256.41 | 43.8495
|  | Затраты труда рабочих (ср 3) | чел.-ч | 142.6 | 43.8495 | 187.74 | 8232.31 | 8232.31
| 1. 405-0254 | Известь строительная негашеная хлорная, марки А | т | 0.059 | 0.018142 | 19805.68 | 359.32 |  |  |  | 359.32
| 2. 411-0001 | Вода | м3 | 1180 | 362.85 | 24.52 | 8897.08 |  |  |  | 8897.08
Итого прямые затраты по разделу в текущих ценах | [6 empty] | 7195955.55 | 985194.18 | 1430583.45 | 93876.86 | 4780177.92 | 4268.9964 | 561.9101
Накладные расходы | [6 empty] | 992898.55
Сметная прибыль | [6 empty] | 588942.55
Итого по разделу 4 Линия водопровода | [6 empty] | 8777796.65 |  |  |  |  | 4268.9964 | 561.9101
ИТОГИ ПО СМЕТЕ:
Итого прямые затраты по смете в текущих ценах | [6 empty] | 8124185.13 | 1048453.32 | 1669005.62 | 132666.01 | 5406726.19 | 4572.786 | 684.4762
Накладные расходы | [6 empty] | 1104695.76
Сметная прибыль | [6 empty] | 658818.46
Итоги по смете:
Итого | [6 empty] | 9887699.35 |  |  |  |  | 4572.786 | 684.4762
В том числе:
Материалы | [6 empty] | 5406726.19
Машины и механизмы | [6 empty] | 1669005.62
ФОТ | [6 empty] | 1181119.33
Накладные расходы | [6 empty] | 1104695.76
Сметная прибыль | [6 empty] | 658818.46
Непредвиденные затраты 2% | [6 empty] | 197753.99
Итого с непредвиденными | [6 empty] | 10085453.34
НДС 18% | [6 empty] | 1815381.6
ВСЕГО по смете | [6 empty] | 11900834.94 |  |  |  |  | 4572.786 | 684.4762
Начальник СДО: ___________________________Е.Г.Зелих
(должность, подпись, расшифровка)