## Ресурсная смета 14 граф
СОГЛАСОВАНО: | [8 empty] | УТВЕРЖДАЮ:
ООО "Самарские коммунальные системы"
Главный управляющий директор
______________ | [8 empty] | _______________ В.В. Бирюков
" _____ " ________________ 2018 г. | [8 empty] | "______ " _______________2018 г.
СМР по объекту: "Санация водовода В26 Д=900мм по ул.Луначарского"
(наименование стройки)
ЛОКАЛЬНЫЙ РЕСУРСНЫЙ СМЕТНЫЙ РАСЧЕТ №
(локальная смета)
на «Водовод В26 Д=900 мм по ул.Луначарского»
(наименование работ и затрат, наименование объекта)
Основание: ведомость объемов работ
|  | Сметная стоимость строительных работ _______________________________________________________________________________________________ |  |  | ___________________________27726,073 |  | тыс. руб.
|  | Средства на оплату труда _______________________________________________________________________________________________ |  |  | ___________________________1468,345 |  | тыс. руб.
|  | Сметная трудоемкость _______________________________________________________________________________________________ |  |  | _______________________________________________________________________________________________5642,6879 |  | чел.час
Составлен(а) в текущих (прогнозных) ценах по состоянию на 01.05.2018
№ пп | Обоснование | Наименование | Ед. изм. | Кол. |  | Сметная стоимость в текущих (прогнозных) ценах, руб. | [5 empty] | Т/з осн. раб. | Т/з мех.
|  |  |  | на ед. | всего | на ед. | общая | В том числе
[8 empty] | Осн.З/п | Эк.Маш. | З/пМех | Мат
1 | 2 | 3 | 4 | 5 | 6 | 7 | 8 | 9 | 10 | 11 | 12 | 13 | 14
Раздел 1. Благоустройство
Разборка а/б покрытия дороги
1 | ТЕР27-03-009-01 Приказ Минстроя России от 12.11.14 №703/пр | Срезка поверхностного слоя асфальтобетонных дорожных покрытий методом холодного фрезерования при ширине барабана фрезы 1000 мм, толщина слоя: 5 см (Прил.2, Табл.2, п.10 Производство работ осуществляется в стесненных условиях застроенной части населенных пунктов. ОЗП=1,15; ЭМ=1,15 к расх.; ЗПМ=1,15; ТЗ=1,15; ТЗМ=1,15) Автомобильные дороги | 100 м2 |  | 9,4154 (164,5+777,04) / 100 | 12117.22 | 114088.47 | 7094.41 | 106255.33 | 16308.13 | 738.73 | 37.7887 | 39.4129
|  | Затраты труда рабочих (ср 3) | чел.час | 4.0135 | 37.7887 | 187.74 | 7094.45 | 7094.45
|  | Затраты труда машинистов | чел.час | 4.186 | 39.4129
| 1. 121601 | Машины поливомоечные 6000 л | маш.час | 2.093 | 19.7064 | 1384.89 | 27291.2 |  | 27291.2 | 5024.54
| 2. 122221 | Установка холодного фрезерования шириной барабана 1000 мм | маш.час | 2.093 | 19.7064 | 2889 | 56931.79 |  | 56931.79 | 6258.95
| 3. 400051 | Автомобиль-самосвал, грузоподъемность до 7 т | маш.час | 2.093 | 19.7064 | 1118.02 | 22032.15 |  | 22032.15 | 5024.54
| 4. 411-0001 | Вода | м3 | 3.2 | 30.1293 | 24.52 | 738.77 |  |  |  | 738.77
2 | ТЕР27-03-008-04 Приказ Минстроя России от 12.11.14 №703/пр | Разборка покрытий и оснований: асфальтобетонных (Прил.2, Табл.2, п.10 Производство работ осуществляется в стесненных условиях застроенной части населенных пунктов. ОЗП=1,15; ЭМ=1,15 к расх.; ЗПМ=1,15; ТЗ=1,15; ТЗМ=1,15) Автомобильные дороги | 100 м3 конструкций |  | 0,0851 8,51 / 100 | 83966.69 | 7145.57 | 3219.92 | 3925.65 | 999.62 |  | 17.5961 | 4.4656
|  | Затраты труда рабочих (ср 2,7) | чел.час | 206.77 | 17.5961 | 182.99 | 3219.91 | 3219.91
|  | Затраты труда машинистов | чел.час | 52.4745 | 4.4656
| 1. 050101 | Компрессоры передвижные с двигателем внутреннего сгорания давлением до 686 кПа (7 ат), производительность до 5 м3/мин | маш.час | 50.692 | 4.3139 | 801.37 | 3457.03 |  | 3457.03 | 954.58
| 2. 120202 | Автогрейдеры среднего типа 99 кВт (135 л.с.) | маш.час | 1.7825 | 0.1517 | 2249.29 | 341.22 |  | 341.22 | 45.05
| 3. 330804 | Молотки при работе от передвижных компрессорных станций отбойные пневматические | маш.час | 101.384 | 8.6278 | 14.77 | 127.43 |  | 127.43
3 | ТЕР27-03-008-02 Приказ Минстроя России от 12.11.14 №703/пр | Разборка покрытий и оснований: щебеночных (Прил.2, Табл.2, п.10 Производство работ осуществляется в стесненных условиях застроенной части населенных пунктов. ОЗП=1,15; ЭМ=1,15 к расх.; ЗПМ=1,15; ТЗ=1,15; ТЗМ=1,15) Автомобильные дороги | 100 м3 конструкций |  | 0,1164 11,64 / 100 | 9681.54 | 1126.93 | 303.95 | 822.98 | 148.07 |  | 1.7696 | 0.5073
|  | Затраты труда рабочих (ср 2) | чел.час | 15.203 | 1.7696 | 171.76 | 303.95 | 303.95
|  | Затраты труда машинистов | чел.час | 4.3585 | 0.5073
| 1. 010311 | Тракторы на гусеничном ходу при работе на других видах строительства 59 кВт (80 л.с.) | маш.час | 1.5985 | 0.1861 | 786.42 | 146.35 |  | 146.35 | 55.26
| 2. 091400 | Рыхлители прицепные (без трактора) | маш.час | 1.5985 | 0.1861 | 39.04 | 7.27 |  | 7.27
| 3. 120202 | Автогрейдеры среднего типа 99 кВт (135 л.с.) | маш.час | 2.231 | 0.2597 | 2249.29 | 584.14 |  | 584.14 | 77.12
| 4. 121601 | Машины поливомоечные 6000 л | маш.час | 0.529 | 0.0616 | 1384.89 | 85.31 |  | 85.31 | 15.71
4 | ТССЦпг01-01-01-043 Приказ Минстроя России от 12.11.14 №703/пр | Погрузочные работы при автомобильных перевозках: мусора строительного с погрузкой экскаваторами емкостью ковша до 0,5 м3 Погрузо-разгрузочные работы | 1 т груза |  | 29,29 8,51*1,8+11,64*1,2 | 44.16 | 1293.45 |  | 1293.45
5 | ТССЦпг03-21-01-025 Приказ Минстроя России от 12.11.14 №703/пр | Перевозка грузов автомобилями-самосвалами грузоподъемностью 10 т, работающих вне карьера, на расстояние: до 25 км I класс груза Перевозка грузов автотранспортом | 1 т груза |  | 114,03 (164,5+777,04)*0,05*1,8+т | 199.73 | 22775.21 |  | 22775.21
Восстановление благоустройства внутриквартальной дороги
6 | ТЕР27-04-006-03 Приказ Минстроя России от 12.11.14 №703/пр | Устройство оснований толщиной 15 см из щебня фракции 40-70 мм при укатке каменных материалов с пределом прочности на сжатие свыше 68,6 до 98,1 МПа (свыше 700 до 1000 кгс/см2) нижнего слоя двухслойных (Прил.2, Табл.2, п.10 Производство работ осуществляется в стесненных условиях застроенной части населенных пунктов. ОЗП=1,15; ЭМ=1,15 к расх.; ЗПМ=1,15; ТЗ=1,15; ТЗМ=1,15) Автомобильные дороги | 1000 м2 основания |  | 0,021 21 / 1000 | 327386.95 | 6875.13 | 143.97 | 954.42 | 202.05 | 5776.74 | 0.8006 | 0.7131
|  | Затраты труда рабочих (ср 2,5) | чел.час | 38.1225 | 0.8006 | 179.83 | 143.97 | 143.97
|  | Затраты труда машинистов | чел.час | 33.9595 | 0.7131
| 1. 030101 | Автопогрузчики 5 т | маш.час | 4.2435 | 0.0891 | 800.27 | 71.3 |  | 71.3 | 19.72
| 2. 070149 | Бульдозеры при работе на других видах строительства 79 кВт (108 л.с.) | маш.час | 2.9785 | 0.0625 | 1030.23 | 64.39 |  | 64.39 | 18.56
| 3. 120202 | Автогрейдеры среднего типа 99 кВт (135 л.с.) | маш.час | 0.4715 | 0.0099 | 2249.29 | 22.27 |  | 22.27 | 2.94
| 4. 120906 | Катки дорожные самоходные гладкие 8 т | маш.час | 7.521 | 0.1579 | 1238.57 | 195.57 |  | 195.57 | 40.26
| 5. 120907 | Катки дорожные самоходные гладкие 13 т | маш.час | 15.341 | 0.3222 | 1557.53 | 501.84 |  | 501.84 | 102.33
| 6. 121601 | Машины поливомоечные 6000 л | маш.час | 3.404 | 0.0715 | 1384.89 | 99.02 |  | 99.02 | 18.23
З | 7. 408-0012 | Щебень из природного камня для строительных работ марка 1000, фракция 40-70 мм | м3 | 189 | 3.969 | 1452.87 | 5766.44 |  |  |  | 5766.44
Уд | 8. 408-0016 | Щебень из природного камня для строительных работ марка 800, фракция 40-70 мм | м3 | 189 | 3.969
| 9. 411-0001 | Вода | м3 | 20 | 0.42 | 24.52 | 10.3 |  |  |  | 10.3
7 | ТЕР27-04-006-04 Приказ Минстроя России от 12.11.14 №703/пр | На каждый 1 см изменения толщины слоя добавлять или исключать к расценкам 27-04-006-01, 27-04-006-02, 27-04-006-03: до 13 см (к=2 ПЗ=2 (ОЗП=2; ЭМ=2 к расх.; ЗПМ=2; МАТ=2 к расх.; ТЗ=2; ТЗМ=2) (1-й уровень); Прил.2, Табл.2, п.10 Производство работ осуществляется в стесненных условиях застроенной части населенных пунктов. ОЗП=1,15; ЭМ=1,15 к расх.; ЗПМ=1,15; ТЗ=1,15; ТЗМ=1,15 (1-й уровень)) Автомобильные дороги | 1000 м2 основания |  | -0,021 -21 / 1000 | 43076.42 | -904.6 |  | -135.75 | -29.95 | -768.85 |  | -0.1133
|  | Затраты труда машинистов | чел.час | 5.3965 | -0.1133
| 1. 030101 | Автопогрузчики 5 т | маш.час | 1.7845 | -0.0375 | 800.27 | -30.01 |  | -30.01 | -8.3
| 2. 120906 | Катки дорожные самоходные гладкие 8 т | маш.час | 1.849 | -0.0388 | 1238.57 | -48.06 |  | -48.06 | -9.89
| 3. 120907 | Катки дорожные самоходные гладкие 13 т | маш.час | 1.763 | -0.037 | 1557.53 | -57.63 |  | -57.63 | -11.75
З | 4. 408-0012 | Щебень из природного камня для строительных работ марка 1000, фракция 40-70 мм | м3 | 25.2 | -0.5292 | 1452.87 | -768.86 |  |  |  | -768.86
Уд | 5. 408-0016 | Щебень из природного камня для строительных работ марка 800, фракция 40-70 мм | м3 | 25.2 | -0.5292
8 | ТЕР27-04-006-02 Приказ Минстроя России от 12.11.14 №703/пр | Устройство оснований толщиной 15 см из щебня фракции 40-70 мм при укатке каменных материалов с пределом прочности на сжатие свыше 68,6 до 98,1 МПа (свыше 700 до 1000 кгс/см2) верхнего слоя двухслойных (Прил.2, Табл.2, п.10 Производство работ осуществляется в стесненных условиях застроенной части населенных пунктов. ОЗП=1,15; ЭМ=1,15 к расх.; ЗПМ=1,15; ТЗ=1,15; ТЗМ=1,15) Автомобильные дороги | 1000 м2 основания |  | 0,021 21 / 1000 | 374921.15 | 7873.34 | 159.08 | 1473.6 | 304.34 | 6240.66 | 0.8846 | 1.0807
|  | Затраты труда рабочих (ср 2,5) | чел.час | 42.1245 | 0.8846 | 179.83 | 159.08 | 159.08
|  | Затраты труда машинистов | чел.час | 51.4625 | 1.0807
| 1. 030101 | Автопогрузчики 5 т | маш.час | 9.154 | 0.1922 | 800.27 | 153.81 |  | 153.81 | 42.53
| 2. 120202 | Автогрейдеры среднего типа 99 кВт (135 л.с.) | маш.час | 2.093 | 0.044 | 2249.29 | 98.97 |  | 98.97 | 13.07
| 3. 120906 | Катки дорожные самоходные гладкие 8 т | маш.час | 11.155 | 0.2343 | 1238.57 | 290.2 |  | 290.2 | 59.74
| 4. 120907 | Катки дорожные самоходные гладкие 13 т | маш.час | 24.909 | 0.5231 | 1557.53 | 814.74 |  | 814.74 | 166.14
| 5. 121601 | Машины поливомоечные 6000 л | маш.час | 3.404 | 0.0715 | 1384.89 | 99.02 |  | 99.02 | 18.23
| 6. 121803 | Распределители каменной мелочи | маш.час | 0.7475 | 0.0157 | 1085.03 | 17.04 |  | 17.04 | 4.66
З | 7. 408-0010 | Щебень из природного камня для строительных работ марка 1000, фракция 10-20 мм | м3 | 15 | 0.315 | 1456.43 | 458.78 |  |  |  | 458.78
Уд | 8. 408-0014 | Щебень из природного камня для строительных работ марка 800, фракция 10-20 мм | м3 | 15 | 0.315
З | 9. 408-0012 | Щебень из природного камня для строительных работ марка 1000, фракция 40-70 мм | м3 | 189 | 3.969 | 1452.87 | 5766.44 |  |  |  | 5766.44
Уд | 10. 408-0016 | Щебень из природного камня для строительных работ марка 800, фракция 40-70 мм | м3 | 189 | 3.969
| 11. 411-0001 | Вода | м3 | 30 | 0.63 | 24.52 | 15.45 |  |  |  | 15.45
9 | ТЕР27-04-006-04 Приказ Минстроя России от 12.11.14 №703/пр | На каждый 1 см изменения толщины слоя добавлять или исключать к расценкам 27-04-006-01, 27-04-006-02, 27-04-006-03: до 13 см (к=2 ПЗ=2 (ОЗП=2; ЭМ=2 к расх.; ЗПМ=2; МАТ=2 к расх.; ТЗ=2; ТЗМ=2) (1-й уровень); Прил.2, Табл.2, п.10 Производство работ осуществляется в стесненных условиях застроенной части населенных пунктов. ОЗП=1,15; ЭМ=1,15 к расх.; ЗПМ=1,15; ТЗ=1,15; ТЗМ=1,15 (1-й уровень)) Автомобильные дороги | 1000 м2 основания |  | -0,021 -21 / 1000 | 43076.42 | -904.6 |  | -135.75 | -29.95 | -768.85 |  | -0.1133
|  | Затраты труда машинистов | чел.час | 5.3965 | -0.1133
| 1. 030101 | Автопогрузчики 5 т | маш.час | 1.7845 | -0.0375 | 800.27 | -30.01 |  | -30.01 | -8.3
| 2. 120906 | Катки дорожные самоходные гладкие 8 т | маш.час | 1.849 | -0.0388 | 1238.57 | -48.06 |  | -48.06 | -9.89
| 3. 120907 | Катки дорожные самоходные гладкие 13 т | маш.час | 1.763 | -0.037 | 1557.53 | -57.63 |  | -57.63 | -11.75
З | 4. 408-0012 | Щебень из природного камня для строительных работ марка 1000, фракция 40-70 мм | м3 | 25.2 | -0.5292 | 1452.87 | -768.86 |  |  |  | -768.86
Уд | 5. 408-0016 | Щебень из природного камня для строительных работ марка 800, фракция 40-70 мм | м3 | 25.2 | -0.5292
10 | ТЕР27-06-020-06 Приказ Минстроя России от 12.11.14 №703/пр | Устройство покрытия толщиной 4 см из горячих асфальтобетонных смесей пористых крупнозернистых, плотность каменных материалов 2,5-2,9 т/м3 (Прил.2, Табл.2, п.10 Производство работ осуществляется в стесненных условиях застроенной части населенных пунктов. ОЗП=1,15; ЭМ=1,15 к расх.; ЗПМ=1,15; ТЗ=1,15; ТЗМ=1,15) Автомобильные дороги | 1000 м2 покрытия |  | 0,021 21 / 1000 | 47582.45 | 999.23 | 195.91 | 793.56 | 139.6 | 9.76 | 0.9249 | 0.4601
|  | Затраты труда рабочих (ср 4) | чел.час | 44.045 | 0.9249 | 211.81 | 195.9 | 195.9
|  | Затраты труда машинистов | чел.час | 21.9075 | 0.4601
| 1. 120500 | Гудронаторы ручные | маш.час | 1.61 | 0.0338 | 95.26 | 3.22 |  | 3.22
| 2. 120906 | Катки дорожные самоходные гладкие 8 т | маш.час | 4.554 | 0.0956 | 1238.57 | 118.41 |  | 118.41 | 24.38
| 3. 120907 | Катки дорожные самоходные гладкие 13 т | маш.час | 13.2365 | 0.278 | 1557.53 | 432.99 |  | 432.99 | 88.3
| 4. 121601 | Машины поливомоечные 6000 л | маш.час | 0.4485 | 0.0094 | 1384.89 | 13.02 |  | 13.02 | 2.4
| 5. 122000 | Укладчики асфальтобетона | маш.час | 3.6685 | 0.077 | 2929.32 | 225.56 |  | 225.56 | 24.46
| 6. 400001 | Автомобили бортовые, грузоподъемность до 5 т | маш.час | 0.0115 | 0.0002 | 973.48 | 0.19 |  | 0.19 | 0.05
| 7. 101-0782 | Поковки из квадратных заготовок, масса 1,8 кг | т | 0.0062 | 0.0001302 | 54241.16 | 7.06 |  |  |  | 7.06
| 8. 101-1556 | Битумы нефтяные дорожные марки БНД-60/90, БНД 90/130 | т | 0.0108 | 0.0002268 | 11888.83 | 2.7 |  |  |  | 2.7
11 | ТЕР27-06-021-06 Приказ Минстроя России от 12.11.14 №703/пр | На каждые 0,5 см изменения толщины покрытия добавлять или исключать к расценке 27-06-020-06: до 8 см (ПЗ=8 (ОЗП=8; ЭМ=8 к расх.; ЗПМ=8; МАТ=8 к расх.; ТЗ=8; ТЗМ=8) (1-й уровень); Прил.2, Табл.2, п.10 Производство работ осуществляется в стесненных условиях застроенной части населенных пунктов. ОЗП=1,15; ЭМ=1,15 к расх.; ЗПМ=1,15; ТЗ=1,15; ТЗМ=1,15 (1-й уровень)) Автомобильные дороги | 1000 м2 покрытия |  | 0,021 21 / 1000 | 420.41 | 8.83 | 3.26 | 2.77 |  | 2.8 | 0.0154
|  | Затраты труда рабочих (ср 4) | чел.час | 0.7335 | 0.0154 | 211.81 | 3.26 | 3.26
| 1. 120500 | Гудронаторы ручные | маш.час | 1.3855 | 0.0291 | 95.26 | 2.77 |  | 2.77
| 2. 101-1556 | Битумы нефтяные дорожные марки БНД-60/90, БНД 90/130 | т | 0.0112 | 0.0002352 | 11888.83 | 2.8 |  |  |  | 2.8
12 | ТССЦ-410-0022 Приказ Минстроя России от 12.11.14 №703/пр | Асфальтобетонные смеси дорожные, аэродромные и асфальтобетон (горячие и теплые для пористого асфальтобетона щебеночные и гравийные), марка II Материалы для строительных работ | т |  | 3,8913 1,9488+1,9425 | 2453.89 | 9548.82 |  |  |  | 9548.82
13 | ТЕР27-06-026-01 Приказ Минстроя России от 12.11.14 №703/пр | Розлив вяжущих материалов (0,6 л на м2) (Прил.2, Табл.2, п.10 Производство работ осуществляется в стесненных условиях застроенной части населенных пунктов. ОЗП=1,15; ЭМ=1,15 к расх.; ЗПМ=1,15; ТЗ=1,15; ТЗМ=1,15) Автомобильные дороги | 1 т |  | 0,013 21*0,6/1000 | 14929.58 | 194.08 |  | 5.52 | 2.35 | 188.56 |  | 0.0099
|  | Затраты труда машинистов | чел.час | 0.759 | 0.0099
| 1. 120101 | Автогудронаторы 3500 л | маш.час | 0.3795 | 0.0049 | 1119.17 | 5.48 |  | 5.48 | 2.33
| 2. 101-1561 | Битумы нефтяные дорожные жидкие, класс МГ, СГ | т | 1.03 | 0.01339 | 14082.38 | 188.56 |  |  |  | 188.56
14 | ТЕР27-06-020-03 Приказ Минстроя России от 12.11.14 №703/пр | Устройство покрытия толщиной 4 см из горячих асфальтобетонных смесей плотных крупнозернинистых типа АБ, плотность каменных материалов 2,5-2,9 т/м3 (Прил.2, Табл.2, п.10 Производство работ осуществляется в стесненных условиях застроенной части населенных пунктов. ОЗП=1,15; ЭМ=1,15 к расх.; ЗПМ=1,15; ТЗ=1,15; ТЗМ=1,15) Автомобильные дороги | 1000 м2 покрытия |  | 0,021 21 / 1000 | 48408.72 | 1016.58 | 195.91 | 795.14 | 140 | 25.53 | 0.9249 | 0.4608
|  | Затраты труда рабочих (ср 4) | чел.час | 44.045 | 0.9249 | 211.81 | 195.9 | 195.9
|  | Затраты труда машинистов | чел.час | 21.942 | 0.4608
| 1. 021141 | Краны на автомобильном ходу при работе на других видах строительства 10 т | маш.час | 0.0345 | 0.0007 | 1201.62 | 0.84 |  | 0.84 | 0.21
| 2. 120500 | Гудронаторы ручные | маш.час | 1.61 | 0.0338 | 95.26 | 3.22 |  | 3.22
| 3. 120906 | Катки дорожные самоходные гладкие 8 т | маш.час | 4.554 | 0.0956 | 1238.57 | 118.41 |  | 118.41 | 24.38
| 4. 120907 | Катки дорожные самоходные гладкие 13 т | маш.час | 13.2365 | 0.278 | 1557.53 | 432.99 |  | 432.99 | 88.3
| 5. 121601 | Машины поливомоечные 6000 л | маш.час | 0.4485 | 0.0094 | 1384.89 | 13.02 |  | 13.02 | 2.4
| 6. 122000 | Укладчики асфальтобетона | маш.час | 3.6685 | 0.077 | 2929.32 | 225.56 |  | 225.56 | 24.46
| 7. 400001 | Автомобили бортовые, грузоподъемность до 5 т | маш.час | 0.046 | 0.001 | 973.48 | 0.97 |  | 0.97 | 0.26
| 8. 101-0782 | Поковки из квадратных заготовок, масса 1,8 кг | т | 0.0062 | 0.0001302 | 54241.16 | 7.06 |  |  |  | 7.06
| 9. 101-1556 | Битумы нефтяные дорожные марки БНД-60/90, БНД 90/130 | т | 0.0108 | 0.0002268 | 11888.83 | 2.7 |  |  |  | 2.7
| 10. 102-0025 | Бруски обрезные хвойных пород длиной 4-6,5 м, шириной 75-150 мм, толщиной 40-75 мм, III сорта | м3 | 0.15 | 0.00315 | 5008.14 | 15.78 |  |  |  | 15.78
15 | ТЕР27-06-021-03 Приказ Минстроя России от 12.11.14 №703/пр | На каждые 0,5 см изменения толщины покрытия добавлять или исключать к расценке 27-06-020-03: до 5 см (Прил.2, Табл.2, п.10 Производство работ осуществляется в стесненных условиях застроенной части населенных пунктов. ОЗП=1,15; ЭМ=1,15 к расх.; ЗПМ=1,15; ТЗ=1,15; ТЗМ=1,15; ПЗ=2 (ОЗП=2; ЭМ=2 к расх.; ЗПМ=2; МАТ=2 к расх.; ТЗ=2; ТЗМ=2)) Автомобильные дороги | 1000 м2 покрытия |  | 0,021 21 / 1000 | 114.36 | 2.4 | 0.92 | 0.78 |  | 0.7 | 0.0043
|  | Затраты труда рабочих (ср 4) | чел.час | 0.207 | 0.0043 | 211.81 | 0.91 | 0.91
| 1. 120500 | Гудронаторы ручные | маш.час | 0.391 | 0.0082 | 95.26 | 0.78 |  | 0.78
| 2. 101-1556 | Битумы нефтяные дорожные марки БНД-60/90, БНД 90/130 | т | 0.0028 | 5.88e-05 | 11888.83 | 0.7 |  |  |  | 0.7
16 | ТССЦ-410-0011 Приказ Минстроя России от 12.11.14 №703/пр | Асфальтобетонные смеси дорожные, аэродромные и асфальтобетон (горячие и теплые для плотного асфальтобетона мелко и крупнозернистые, песчаные), марка III, тип В Материалы для строительных работ | т |  | 2,5158 2,0118+0,504 | 2762.18 | 6949.09 |  |  |  | 6949.09
17 | ТЕР27-06-026-01 Приказ Минстроя России от 12.11.14 №703/пр | Розлив вяжущих материалов (0,4л/м2) (Прил.2, Табл.2, п.10 Производство работ осуществляется в стесненных условиях застроенной части населенных пунктов. ОЗП=1,15; ЭМ=1,15 к расх.; ЗПМ=1,15; ТЗ=1,15; ТЗМ=1,15) Автомобильные дороги | 1 т |  | 0,0742 185,5*0,4/1000 | 14929.58 | 1107.77 |  | 31.52 | 13.41 | 1076.25 |  | 0.0563
|  | Затраты труда машинистов | чел.час | 0.759 | 0.0563
| 1. 120101 | Автогудронаторы 3500 л | маш.час | 0.3795 | 0.0282 | 1119.17 | 31.56 |  | 31.56 | 13.43
| 2. 101-1561 | Битумы нефтяные дорожные жидкие, класс МГ, СГ | т | 1.03 | 0.076426 | 14082.38 | 1076.26 |  |  |  | 1076.26
18 | ТЕР27-06-020-03 Приказ Минстроя России от 12.11.14 №703/пр | Устройство покрытия толщиной 4 см из горячих асфальтобетонных смесей плотных крупнозернинистых типа АБ, плотность каменных материалов 2,5-2,9 т/м3 (Прил.2, Табл.2, п.10 Производство работ осуществляется в стесненных условиях застроенной части населенных пунктов. ОЗП=1,15; ЭМ=1,15 к расх.; ЗПМ=1,15; ТЗ=1,15; ТЗМ=1,15) Автомобильные дороги | 1000 м2 покрытия |  | 0,1855 185,5 / 1000 | 48408.72 | 8979.82 | 1730.56 | 7023.71 | 1236.67 | 225.55 | 8.1703 | 4.0702
|  | Затраты труда рабочих (ср 4) | чел.час | 44.045 | 8.1703 | 211.81 | 1730.55 | 1730.55
|  | Затраты труда машинистов | чел.час | 21.942 | 4.0702
| 1. 021141 | Краны на автомобильном ходу при работе на других видах строительства 10 т | маш.час | 0.0345 | 0.0064 | 1201.62 | 7.69 |  | 7.69 | 1.9
| 2. 120500 | Гудронаторы ручные | маш.час | 1.61 | 0.2987 | 95.26 | 28.45 |  | 28.45
| 3. 120906 | Катки дорожные самоходные гладкие 8 т | маш.час | 4.554 | 0.8448 | 1238.57 | 1046.34 |  | 1046.34 | 215.4
| 4. 120907 | Катки дорожные самоходные гладкие 13 т | маш.час | 13.2365 | 2.4554 | 1557.53 | 3824.36 |  | 3824.36 | 779.86
| 5. 121601 | Машины поливомоечные 6000 л | маш.час | 0.4485 | 0.0832 | 1384.89 | 115.22 |  | 115.22 | 21.21
| 6. 122000 | Укладчики асфальтобетона | маш.час | 3.6685 | 0.6805 | 2929.32 | 1993.4 |  | 1993.4 | 216.13
| 7. 400001 | Автомобили бортовые, грузоподъемность до 5 т | маш.час | 0.046 | 0.0085 | 973.48 | 8.27 |  | 8.27 | 2.17
| 8. 101-0782 | Поковки из квадратных заготовок, масса 1,8 кг | т | 0.0062 | 0.0011501 | 54241.16 | 62.38 |  |  |  | 62.38
| 9. 101-1556 | Битумы нефтяные дорожные марки БНД-60/90, БНД 90/130 | т | 0.0108 | 0.0020034 | 11888.83 | 23.82 |  |  |  | 23.82
| 10. 102-0025 | Бруски обрезные хвойных пород длиной 4-6,5 м, шириной 75-150 мм, толщиной 40-75 мм, III сорта | м3 | 0.15 | 0.027825 | 5008.14 | 139.35 |  |  |  | 139.35
19 | ТЕР27-06-021-03 Приказ Минстроя России от 12.11.14 №703/пр | На каждые 0,5 см изменения толщины покрытия добавлять или исключать к расценке 27-06-020-03: до 5 см (Прил.2, Табл.2, п.10 Производство работ осуществляется в стесненных условиях застроенной части населенных пунктов. ОЗП=1,15; ЭМ=1,15 к расх.; ЗПМ=1,15; ТЗ=1,15; ТЗМ=1,15; ПЗ=2 (ОЗП=2; ЭМ=2 к расх.; ЗПМ=2; МАТ=2 к расх.; ТЗ=2; ТЗМ=2)) Автомобильные дороги | 1000 м2 покрытия |  | 0,1855 185,5 / 1000 | 114.36 | 21.21 | 8.13 | 6.91 |  | 6.17 | 0.0384
|  | Затраты труда рабочих (ср 4) | чел.час | 0.207 | 0.0384 | 211.81 | 8.13 | 8.13
| 1. 120500 | Гудронаторы ручные | маш.час | 0.391 | 0.0725 | 95.26 | 6.91 |  | 6.91
| 2. 101-1556 | Битумы нефтяные дорожные марки БНД-60/90, БНД 90/130 | т | 0.0028 | 0.0005194 | 11888.83 | 6.18 |  |  |  | 6.18
20 | ТССЦ-410-0011 Приказ Минстроя России от 12.11.14 №703/пр | Асфальтобетонные смеси дорожные, аэродромные и асфальтобетон (горячие и теплые для плотного асфальтобетона мелко и крупнозернистые, песчаные), марка III, тип В Материалы для строительных работ | т |  | 22,2229 17,7709+4,452 | 2762.18 | 61383.65 |  |  |  | 61383.65
Восстановление благоустройства дороги 1 кат
21 | ТЕР27-04-016-01 прим. Приказ Минстроя России от 12.11.14 №703/пр | Устройство прослойки из нетканого синтетического материала (НСМ) под покрытием из сборных железобетонных плит: полосами (Прил.2, Табл.2, п.10 Производство работ осуществляется в стесненных условиях застроенной части населенных пунктов. ОЗП=1,15; ЭМ=1,15 к расх.; ЗПМ=1,15; ТЗ=1,15; ТЗМ=1,15) Автомобильные дороги | 1000 м2 поверхности |  | 0,0238 23,76 / 1000 | 4412.24 | 105.01 | 99.51 | 5.33 | 1.4 | 0.17 | 0.5638
|  | Затраты труда рабочих (ср 2,3) | чел.час | 23.69 | 0.5638 | 176.5 | 99.51 | 99.51
| 1. 400001 | Автомобили бортовые, грузоподъемность до 5 т | маш.час | 0.23 | 0.0055 | 973.48 | 5.35 |  | 5.35 | 1.4
| 2. 101-0782 | Поковки из квадратных заготовок, масса 1,8 кг | т | 0.00013 | 3.1e-06 | 54241.16 | 0.17 |  |  |  | 0.17
22 | ТССЦ-101-0792 Приказ Минстроя России от 12.11.14 №703/пр | Полотно иглопробивное для дорожного строительства «Дорнит-2» Материалы для строительных работ | 10 м2 |  | 2,61 (23,76*1,1) / 10 | 314.76 | 821.52 |  |  |  | 821.52
23 | ТЕР27-04-007-03 Приказ Минстроя России от 12.11.14 №703/пр | Устройство оснований толщиной 15 см из щебня фракции 40-70 мм при укатке каменных материалов с пределом прочности на сжатие до 68,6 МПа (700 кгс/см2): нижнего слоя двухслойных (Прил.2, Табл.2, п.10 Производство работ осуществляется в стесненных условиях застроенной части населенных пунктов. ОЗП=1,15; ЭМ=1,15 к расх.; ЗПМ=1,15; ТЗ=1,15; ТЗМ=1,15) Автомобильные дороги | 1000 м2 основания |  | 0,02376 23,76 / 1000 | 249995.41 | 5939.89 | 156.01 | 930.65 | 198.1 | 4853.23 | 0.8675 | 0.7041
|  | Затраты труда рабочих (ср 2,5) | чел.-ч | 36.5125 | 0.8675 | 179.83 | 156 | 156
|  | Затраты труда машинистов | чел.-ч | 29.6355 | 0.7041
| 1. 030101 | Автопогрузчики 5 т | маш.час | 4.2435 | 0.1008 | 800.27 | 80.67 |  | 80.67 | 22.31
| 2. 070149 | Бульдозеры при работе на других видах строительства 79 кВт (108 л.с.) | маш.час | 2.9785 | 0.0708 | 1030.23 | 72.94 |  | 72.94 | 21.02
| 3. 120202 | Автогрейдеры среднего типа 99 кВт (135 л.с.) | маш.час | 0.4715 | 0.0112 | 2249.29 | 25.19 |  | 25.19 | 3.33
| 4. 120906 | Катки дорожные самоходные гладкие 8 т | маш.час | 6.095 | 0.1448 | 1238.57 | 179.34 |  | 179.34 | 36.92
| 5. 120907 | Катки дорожные самоходные гладкие 13 т | маш.час | 12.443 | 0.2956 | 1557.53 | 460.41 |  | 460.41 | 93.89
| 6. 121601 | Машины поливомоечные 6000 л | маш.час | 3.404 | 0.0809 | 1384.89 | 112.04 |  | 112.04 | 20.63
| 7. 408-0020 | Щебень из природного камня для строительных работ марка 600, фракция 40-70 мм | м3 | 189 | 4.4906 | 1078.15 | 4841.58 |  |  |  | 4841.58
| 8. 411-0001 | Вода | м3 | 20 | 0.4752 | 24.52 | 11.65 |  |  |  | 11.65
24 | ТЕР27-04-007-02 Приказ Минстроя России от 12.11.14 №703/пр | Устройство оснований толщиной 15 см из щебня фракции 40-70 мм при укатке каменных материалов с пределом прочности на сжатие до 68,6 МПа (700 кгс/см2): верхнего слоя двухслойных (Прил.2, Табл.2, п.10 Производство работ осуществляется в стесненных условиях застроенной части населенных пунктов. ОЗП=1,15; ЭМ=1,15 к расх.; ЗПМ=1,15; ТЗ=1,15; ТЗМ=1,15) Автомобильные дороги | 1000 м2 основания |  | 0,02376 23,76 / 1000 | 290436.33 | 6900.77 | 179.99 | 1435.54 | 296.97 | 5285.24 | 1.0009 | 1.0637
|  | Затраты труда рабочих (ср 2,5) | чел.-ч | 42.1245 | 1.0009 | 179.83 | 179.99 | 179.99
|  | Затраты труда машинистов | чел.-ч | 44.7695 | 1.0637
| 1. 030101 | Автопогрузчики 5 т | маш.час | 9.154 | 0.2175 | 800.27 | 174.06 |  | 174.06 | 48.13
| 2. 120202 | Автогрейдеры среднего типа 99 кВт (135 л.с.) | маш.час | 2.093 | 0.0497 | 2249.29 | 111.79 |  | 111.79 | 14.76
| 3. 120906 | Катки дорожные самоходные гладкие 8 т | маш.час | 9.0505 | 0.215 | 1238.57 | 266.29 |  | 266.29 | 54.82
| 4. 120907 | Катки дорожные самоходные гладкие 13 т | маш.час | 20.3205 | 0.4828 | 1557.53 | 751.98 |  | 751.98 | 153.34
| 5. 121601 | Машины поливомоечные 6000 л | маш.час | 3.404 | 0.0809 | 1384.89 | 112.04 |  | 112.04 | 20.63
| 6. 121803 | Распределители каменной мелочи | маш.час | 0.7475 | 0.0178 | 1085.03 | 19.31 |  | 19.31 | 5.29
| 7. 408-0018 | Щебень из природного камня для строительных работ марка 600, фракция 10-20 мм | м3 | 15 | 0.3564 | 1195.8 | 426.18 |  |  |  | 426.18
З | 8. 408-0019 | Щебень из природного камня для строительных работ марка 600, фракция 20-40 мм | м3 | 189 | 4.4906 | 1078.15 | 4841.58 |  |  |  | 4841.58
Уд | 9. 408-0020 | Щебень из природного камня для строительных работ марка 600, фракция 40-70 мм | м3 | 189 | 4.4906
| 10. 411-0001 | Вода | м3 | 30 | 0.7128 | 24.52 | 17.48 |  |  |  | 17.48
25 | ТЕР27-06-026-01 Приказ Минстроя России от 12.11.14 №703/пр | Розлив вяжущих материалов (0,8 л на м2) (Прил.2, Табл.2, п.10 Производство работ осуществляется в стесненных условиях застроенной части населенных пунктов. ОЗП=1,15; ЭМ=1,15 к расх.; ЗПМ=1,15; ТЗ=1,15; ТЗМ=1,15) Автомобильные дороги | 1 т |  | 0,019 23,76*0,8/1000 | 14929.58 | 283.66 |  | 8.07 | 3.43 | 275.59 |  | 0.0144
|  | Затраты труда машинистов | чел.час | 0.759 | 0.0144
| 1. 120101 | Автогудронаторы 3500 л | маш.час | 0.3795 | 0.0072 | 1119.17 | 8.06 |  | 8.06 | 3.43
| 2. 101-1561 | Битумы нефтяные дорожные жидкие, класс МГ, СГ | т | 1.03 | 0.01957 | 14082.38 | 275.59 |  |  |  | 275.59
26 | ТЕР27-06-020-06 Приказ Минстроя России от 12.11.14 №703/пр | Устройство покрытия толщиной 4 см из горячих асфальтобетонных смесей пористых крупнозернистых, плотность каменных материалов 2,5-2,9 т/м3 (Прил.2, Табл.2, п.10 Производство работ осуществляется в стесненных условиях застроенной части населенных пунктов. ОЗП=1,15; ЭМ=1,15 к расх.; ЗПМ=1,15; ТЗ=1,15; ТЗМ=1,15) Автомобильные дороги | 1000 м2 покрытия |  | 0,02376 23,76 / 1000 | 47582.45 | 1130.56 | 221.66 | 897.86 | 157.95 | 11.04 | 1.0465 | 0.5205
|  | Затраты труда рабочих (ср 4) | чел.час | 44.045 | 1.0465 | 211.81 | 221.66 | 221.66
|  | Затраты труда машинистов | чел.час | 21.9075 | 0.5205
| 1. 120500 | Гудронаторы ручные | маш.час | 1.61 | 0.0383 | 95.26 | 3.65 |  | 3.65
| 2. 120906 | Катки дорожные самоходные гладкие 8 т | маш.час | 4.554 | 0.1082 | 1238.57 | 134.01 |  | 134.01 | 27.59
| 3. 120907 | Катки дорожные самоходные гладкие 13 т | маш.час | 13.2365 | 0.3145 | 1557.53 | 489.84 |  | 489.84 | 99.89
| 4. 121601 | Машины поливомоечные 6000 л | маш.час | 0.4485 | 0.0107 | 1384.89 | 14.82 |  | 14.82 | 2.73
| 5. 122000 | Укладчики асфальтобетона | маш.час | 3.6685 | 0.0872 | 2929.32 | 255.44 |  | 255.44 | 27.7
| 6. 400001 | Автомобили бортовые, грузоподъемность до 5 т | маш.час | 0.0115 | 0.0003 | 973.48 | 0.29 |  | 0.29 | 0.08
| 7. 101-0782 | Поковки из квадратных заготовок, масса 1,8 кг | т | 0.0062 | 0.0001473 | 54241.16 | 7.99 |  |  |  | 7.99
| 8. 101-1556 | Битумы нефтяные дорожные марки БНД-60/90, БНД 90/130 | т | 0.0108 | 0.0002566 | 11888.83 | 3.05 |  |  |  | 3.05
27 | ТЕР27-06-021-06 Приказ Минстроя России от 12.11.14 №703/пр | На каждые 0,5 см изменения толщины покрытия добавлять или исключать к расценке 27-06-020-06: до 7 см (ПЗ=6 (ОЗП=6; ЭМ=6 к расх.; ЗПМ=6; МАТ=6 к расх.; ТЗ=6; ТЗМ=6) (1-й уровень); Прил.2, Табл.2, п.10 Производство работ осуществляется в стесненных условиях застроенной части населенных пунктов. ОЗП=1,15; ЭМ=1,15 к расх.; ЗПМ=1,15; ТЗ=1,15; ТЗМ=1,15 (1-й уровень)) Автомобильные дороги | 1000 м2 покрытия |  | 0,02376 23,76 / 1000 | 316.63 | 7.52 | 2.79 | 2.37 |  | 2.36 | 0.0132
|  | Затраты труда рабочих (ср 4) | чел.час | 0.5535 | 0.0132 | 211.81 | 2.8 | 2.8
| 1. 120500 | Гудронаторы ручные | маш.час | 1.0455 | 0.0248 | 95.26 | 2.36 |  | 2.36
| 2. 101-1556 | Битумы нефтяные дорожные марки БНД-60/90, БНД 90/130 | т | 0.0084 | 0.0001996 | 11888.83 | 2.37 |  |  |  | 2.37
28 | ТССЦ-410-0022 Приказ Минстроя России от 12.11.14 №703/пр | Асфальтобетонные смеси дорожные, аэродромные и асфальтобетон (горячие и теплые для пористого асфальтобетона щебеночные и гравийные), марка II Материалы для строительных работ | т |  | 3,851496 2,1978+1,653696 | 2453.89 | 9451.15 |  |  |  | 9451.15
29 | ТЕР27-06-026-01 Приказ Минстроя России от 12.11.14 №703/пр | Розлив вяжущих материалов (0,6 л на м2) (Прил.2, Табл.2, п.10 Производство работ осуществляется в стесненных условиях застроенной части населенных пунктов. ОЗП=1,15; ЭМ=1,15 к расх.; ЗПМ=1,15; ТЗ=1,15; ТЗМ=1,15) Автомобильные дороги | 1 т |  | 0,014 23,76*0,6/1000 | 14929.58 | 209.01 |  | 5.95 | 2.53 | 203.06 |  | 0.0106
|  | Затраты труда машинистов | чел.час | 0.759 | 0.0106
| 1. 120101 | Автогудронаторы 3500 л | маш.час | 0.3795 | 0.0053 | 1119.17 | 5.93 |  | 5.93 | 2.52
| 2. 101-1561 | Битумы нефтяные дорожные жидкие, класс МГ, СГ | т | 1.03 | 0.01442 | 14082.38 | 203.07 |  |  |  | 203.07
30 | ТЕР27-06-020-03 Приказ Минстроя России от 12.11.14 №703/пр | Устройство покрытия толщиной 4 см из горячих асфальтобетонных смесей плотных крупнозернинистых типа АБ, плотность каменных материалов 2,5-2,9 т/м3 (Прил.2, Табл.2, п.10 Производство работ осуществляется в стесненных условиях застроенной части населенных пунктов. ОЗП=1,15; ЭМ=1,15 к расх.; ЗПМ=1,15; ТЗ=1,15; ТЗМ=1,15) Автомобильные дороги | 1000 м2 покрытия |  | 0,02376 23,76 / 1000 | 48408.72 | 1150.19 | 221.66 | 899.64 | 158.4 | 28.89 | 1.0465 | 0.5213
|  | Затраты труда рабочих (ср 4) | чел.час | 44.045 | 1.0465 | 211.81 | 221.66 | 221.66
|  | Затраты труда машинистов | чел.час | 21.942 | 0.5213
| 1. 021141 | Краны на автомобильном ходу при работе на других видах строительства 10 т | маш.час | 0.0345 | 0.0008 | 1201.62 | 0.96 |  | 0.96 | 0.24
| 2. 120500 | Гудронаторы ручные | маш.час | 1.61 | 0.0383 | 95.26 | 3.65 |  | 3.65
| 3. 120906 | Катки дорожные самоходные гладкие 8 т | маш.час | 4.554 | 0.1082 | 1238.57 | 134.01 |  | 134.01 | 27.59
| 4. 120907 | Катки дорожные самоходные гладкие 13 т | маш.час | 13.2365 | 0.3145 | 1557.53 | 489.84 |  | 489.84 | 99.89
| 5. 121601 | Машины поливомоечные 6000 л | маш.час | 0.4485 | 0.0107 | 1384.89 | 14.82 |  | 14.82 | 2.73
| 6. 122000 | Укладчики асфальтобетона | маш.час | 3.6685 | 0.0872 | 2929.32 | 255.44 |  | 255.44 | 27.7
| 7. 400001 | Автомобили бортовые, грузоподъемность до 5 т | маш.час | 0.046 | 0.0011 | 973.48 | 1.07 |  | 1.07 | 0.28
| 8. 101-0782 | Поковки из квадратных заготовок, масса 1,8 кг | т | 0.0062 | 0.0001473 | 54241.16 | 7.99 |  |  |  | 7.99
| 9. 101-1556 | Битумы нефтяные дорожные марки БНД-60/90, БНД 90/130 | т | 0.0108 | 0.0002566 | 11888.83 | 3.05 |  |  |  | 3.05
| 10. 102-0025 | Бруски обрезные хвойных пород длиной 4-6,5 м, шириной 75-150 мм, толщиной 40-75 мм, III сорта | м3 | 0.15 | 0.003564 | 5008.14 | 17.85 |  |  |  | 17.85
31 | ТЕР27-06-021-03 Приказ Минстроя России от 12.11.14 №703/пр | На каждые 0,5 см изменения толщины покрытия добавлять или исключать к расценке 27-06-020-03: до 7 см (Прил.2, Табл.2, п.10 Производство работ осуществляется в стесненных условиях застроенной части населенных пунктов. ОЗП=1,15; ЭМ=1,15 к расх.; ЗПМ=1,15; ТЗ=1,15; ТЗМ=1,15; ПЗ=6 (ОЗП=6; ЭМ=6 к расх.; ЗПМ=6; МАТ=6 к расх.; ТЗ=6; ТЗМ=6)) Автомобильные дороги | 1000 м2 покрытия |  | 0,02376 23,76 / 1000 | 343.07 | 8.15 | 3.12 | 2.65 |  | 2.38 | 0.0148
|  | Затраты труда рабочих (ср 4) | чел.час | 0.621 | 0.0148 | 211.81 | 3.13 | 3.13
| 1. 120500 | Гудронаторы ручные | маш.час | 1.173 | 0.0279 | 95.26 | 2.66 |  | 2.66
| 2. 101-1556 | Битумы нефтяные дорожные марки БНД-60/90, БНД 90/130 | т | 0.0084 | 0.0001996 | 11888.83 | 2.37 |  |  |  | 2.37
32 | ТССЦ-410-0001 Приказ Минстроя России от 12.11.14 №703/пр | Асфальтобетонные смеси дорожные, аэродромные и асфальтобетон (горячие и теплые для плотного асфальтобетона мелко и крупнозернистые, песчаные), марка I, тип А Материалы для строительных работ | т |  | 3,986928 2,276208+1,71072 | 3171.67 | 12645.22 |  |  |  | 12645.22
33 | ТЕР27-06-026-01 Приказ Минстроя России от 12.11.14 №703/пр | Розлив вяжущих материалов (0,4л/м2) (Прил.2, Табл.2, п.10 Производство работ осуществляется в стесненных условиях застроенной части населенных пунктов. ОЗП=1,15; ЭМ=1,15 к расх.; ЗПМ=1,15; ТЗ=1,15; ТЗМ=1,15) Автомобильные дороги | 1 т |  | 0,32032 800,8*0,4/1000 | 14929.58 | 4782.24 |  | 136.05 | 57.89 | 4646.19 |  | 0.2431
|  | Затраты труда машинистов | чел.час | 0.759 | 0.2431
| 1. 120101 | Автогудронаторы 3500 л | маш.час | 0.3795 | 0.1216 | 1119.17 | 136.09 |  | 136.09 | 57.91
| 2. 101-1561 | Битумы нефтяные дорожные жидкие, класс МГ, СГ | т | 1.03 | 0.32993 | 14082.38 | 4646.19 |  |  |  | 4646.19
34 | ТЕР27-06-020-01 Приказ Минстроя России от 12.11.14 №703/пр | Устройство покрытия толщиной 4 см из горячих асфальтобетонных смесей плотных мелкозернистых типа АБВ, плотность каменных материалов 2,5-2,9 т/м3 (Прил.2, Табл.2, п.10 Производство работ осуществляется в стесненных условиях застроенной части населенных пунктов. ОЗП=1,15; ЭМ=1,15 к расх.; ЗПМ=1,15; ТЗ=1,15; ТЗМ=1,15) Автомобильные дороги | 1000 м2 покрытия |  | 0,8008 800,8 / 1000 | 48408.72 | 38765.7 | 7470.8 | 30321.2 | 5338.67 | 973.7 | 35.2712 | 17.5712
|  | Затраты труда рабочих (ср 4) | чел.час | 44.045 | 35.2712 | 211.81 | 7470.79 | 7470.79
|  | Затраты труда машинистов | чел.час | 21.942 | 17.5712
| 1. 021141 | Краны на автомобильном ходу при работе на других видах строительства 10 т | маш.час | 0.0345 | 0.0276 | 1201.62 | 33.16 |  | 33.16 | 8.2
| 2. 120500 | Гудронаторы ручные | маш.час | 1.61 | 1.2893 | 95.26 | 122.82 |  | 122.82
| 3. 120906 | Катки дорожные самоходные гладкие 8 т | маш.час | 4.554 | 3.6468 | 1238.57 | 4516.82 |  | 4516.82 | 929.82
| 4. 120907 | Катки дорожные самоходные гладкие 13 т | маш.час | 13.2365 | 10.5998 | 1557.53 | 16509.51 |  | 16509.51 | 3366.6
| 5. 121601 | Машины поливомоечные 6000 л | маш.час | 0.4485 | 0.3592 | 1384.89 | 497.45 |  | 497.45 | 91.59
| 6. 122000 | Укладчики асфальтобетона | маш.час | 3.6685 | 2.9377 | 2929.32 | 8605.46 |  | 8605.46 | 933.04
| 7. 400001 | Автомобили бортовые, грузоподъемность до 5 т | маш.час | 0.046 | 0.0368 | 973.48 | 35.82 |  | 35.82 | 9.38
| 8. 101-0782 | Поковки из квадратных заготовок, масса 1,8 кг | т | 0.0062 | 0.004965 | 54241.16 | 269.31 |  |  |  | 269.31
| 9. 101-1556 | Битумы нефтяные дорожные марки БНД-60/90, БНД 90/130 | т | 0.0108 | 0.0086486 | 11888.83 | 102.82 |  |  |  | 102.82
| 10. 102-0025 | Бруски обрезные хвойных пород длиной 4-6,5 м, шириной 75-150 мм, толщиной 40-75 мм, III сорта | м3 | 0.15 | 0.12012 | 5008.14 | 601.58 |  |  |  | 601.58
35 | ТЕР27-06-021-01 Приказ Минстроя России от 12.11.14 №703/пр | На каждые 0,5 см изменения толщины покрытия добавлять или исключать к расценке 27-06-020-01: до 5 см (Прил.2, Табл.2, п.10 Производство работ осуществляется в стесненных условиях застроенной части населенных пунктов. ОЗП=1,15; ЭМ=1,15 к расх.; ЗПМ=1,15; ТЗ=1,15; ТЗМ=1,15; к=2 ПЗ=2 (ОЗП=2; ЭМ=2 к расх.; ЗПМ=2; МАТ=2 к расх.; ТЗ=2; ТЗМ=2)) Автомобильные дороги | 1000 м2 покрытия |  | 0,8008 800,8 / 1000 | 116.56 | 93.34 | 35.11 | 31.59 |  | 26.64 | 0.1658
|  | Затраты труда рабочих (ср 4) | чел.час | 0.207 | 0.1658 | 211.81 | 35.12 | 35.12
| 1. 120500 | Гудронаторы ручные | маш.час | 0.414 | 0.3315 | 95.26 | 31.58 |  | 31.58
| 2. 101-1556 | Битумы нефтяные дорожные марки БНД-60/90, БНД 90/130 | т | 0.0028 | 0.0022422 | 11888.83 | 26.66 |  |  |  | 26.66
36 | Коммерческое предложение АБЗ-1 | Асфальтобетон ЩМА-15, 20 на ПБВ (с доставкой) Материалы для строительных работ | т |  | 102,102 800,8*0,05*2,55 | 5237.29 | 534737.78 |  |  |  | 534737.78
Итого прямые затраты по разделу в текущих ценах | [6 empty] | 866612.09 | 21446.67 | 180565.95 | 25649.68 | 664599.47 | 108.908 | 71.6592
Накладные расходы | [6 empty] | 56845.29
Сметная прибыль | [6 empty] | 35793.23
Итого по разделу 1 Благоустройство | [6 empty] | 959250.61 |  |  |  |  | 108.908 | 71.6592
Раздел 2. Камера
37 | ТЕРр66-23-1 Приказ Минстроя России от 12.11.14 №703/пр | Замена люков колодцев и камер (Прил.2, Табл.2, п.10 Производство работ осуществляется в стесненных условиях застроенной части населенных пунктов. ОЗП=1,15; ЭМ=1,15 к расх.; ЗПМ=1,15; ТЗ=1,15; ТЗМ=1,15) Наружные инженерные сети: другие работы (ремонтно-строительные) | 1 люк |  | 4 | 2235.1 | 8940.4 | 3152.16 | 447.8 | 117.32 | 5340.44 | 16.79
|  | Затраты труда рабочих (ср 3) | чел.-ч | 4.1975 | 16.79 | 187.74 | 3152.15 | 3152.15
| 1. 400001 | Автомобили бортовые, грузоподъемность до 5 т | маш.час | 0.115 | 0.46 | 973.48 | 447.8 |  | 447.8 | 117.29
| 2. 401-0025 | Бетон тяжелый, крупность заполнителя более 40 мм, класс В12,5 (М150) | м3 | 0.35 | 1.4 | 3678.56 | 5149.98 |  |  |  | 5149.98
| 3. 402-0002 | Раствор готовый кладочный цементный марки 50 | м3 | 0.02 | 0.08 | 2380.46 | 190.44 |  |  |  | 190.44
38 | ТЕР07-06-002-07 Приказ Минстроя России от 12.11.14 №703/пр | Демонтаж плит перекрытий каналов площадью: до 5 м2 (Табл.2, п.5 Демонтаж (разборка) сетей инженерно-технического обеспечения ОЗП=0,6; ЭМ=0,6 к расх.; ЗПМ=0,6; МАТ=0 к расх.; ТЗ=0,6; ТЗМ=0,6 (1-й уровень); Прил.2, Табл.2, п.10 Производство работ осуществляется в стесненных условиях застроенной части населенных пунктов. ОЗП=1,15; ЭМ=1,15 к расх.; ЗПМ=1,15; ТЗ=1,15; ТЗМ=1,15 (1-й уровень)) Бетонные и железобетонные сборные конструкции в промышленном строительстве | 100 шт. сборных конструкций |  | 0,14 (2+12) / 100 | 55153.12 | 7721.44 | 2605.48 | 5115.96 | 1816.53 |  | 12.5832 | 6.1173
|  | Затраты труда рабочих (ср 3,8) | чел.-ч | 89.88 | 12.5832 | 207.06 | 2605.48 | 2605.48
|  | Затраты труда машинистов | чел.-ч | 43.695 | 6.1173
| 1. 021243 | Краны на гусеничном ходу при работе на других видах строительства до 16 т | маш.час | 43.695 | 6.1173 | 836.31 | 5115.96 |  | 5115.96 | 1816.53
39 | ТЕРр66-26-10 Приказ Минстроя России от 12.11.14 №703/пр | Демонтаж задвижек диаметром: до 800 мм (Прил.2, Табл.2, п.10 Производство работ осуществляется в стесненных условиях застроенной части населенных пунктов. ОЗП=1,15; ЭМ=1,15 к расх.; ЗПМ=1,15; ТЗ=1,15; ТЗМ=1,15) Наружные инженерные сети: разборка, очистка (ремонтно-строительные) | 1 задвижка |  | 1 | 7503.89 | 7503.89 | 3039.07 | 4464.82 | 1105.02 |  | 15.985 | 3.6225
|  | Затраты труда рабочих (ср 3,1) | чел.-ч | 15.985 | 15.985 | 190.12 | 3039.07 | 3039.07
|  | Затраты труда машинистов | чел.-ч | 3.6225 | 3.6225
| 1. 021141 | Краны на автомобильном ходу при работе на других видах строительства 10 т | маш.час | 3.6225 | 3.6225 | 1201.62 | 4352.87 |  | 4352.87 | 1075.7
| 2. 400001 | Автомобили бортовые, грузоподъемность до 5 т | маш.час | 0.115 | 0.115 | 973.48 | 111.95 |  | 111.95 | 29.32
40 | ТЕР22-03-006-13 Приказ Минстроя России от 12.11.14 №703/пр | Установка задвижек или клапанов обратных чугунных диаметром: 800 мм _ Б/У (Прил.2, Табл.2, п.10 Производство работ осуществляется в стесненных условиях застроенной части населенных пунктов. ОЗП=1,15; ЭМ=1,15 к расх.; ЗПМ=1,15; ТЗ=1,15; ТЗМ=1,15) Наружные сети водопровода, канализации, теплоснабжения, газопровода | 1 задвижка (или клапан обратный) |  | 1 | 17463.52 | 17463.52 | 7244.6 | 8564.28 | 1919.82 | 1654.64 | 34.592 | 4.554
|  | Затраты труда рабочих (ср 3,9) | чел.-ч | 34.592 | 34.592 | 209.43 | 7244.6 | 7244.6
|  | Затраты труда машинистов | чел.-ч | 4.554 | 4.554
| 1. 021141 | Краны на автомобильном ходу при работе на других видах строительства 10 т | маш.час | 0.644 | 0.644 | 1201.62 | 773.84 |  | 773.84 | 191.24
| 2. 150703 | Трубоукладчики для труб диаметром 800-1000 мм грузоподъемностью 35 т | маш.час | 3.91 | 3.91 | 1517.15 | 5932.06 |  | 5932.06 | 1241.86
| 3. 400001 | Автомобили бортовые, грузоподъемность до 5 т | маш.час | 1.909 | 1.909 | 973.48 | 1858.37 |  | 1858.37 | 486.74
| 4. 101-1703 | Прокладки резиновые (пластина техническая прессованная) | кг | 1.05 | 1.05 | 305.72 | 321.01 |  |  |  | 321.01
| 5. 101-2580 | Болты с гайками и шайбами для санитарно-технических работ диаметром 30 мм | т | 0.0235 | 0.0235 | 56750.34 | 1333.63 |  |  |  | 1333.63
41 | ТЕР22-03-005-05 прим. Приказ Минстроя России от 12.11.14 №703/пр | Установка стальных обжимных, соединительных и регулировочных муфт: 900 мм (чугун.) _ Б/У (Прил.2, Табл.2, п.10 Производство работ осуществляется в стесненных условиях застроенной части населенных пунктов. ОЗП=1,15; ЭМ=1,15 к расх.; ЗПМ=1,15; ТЗ=1,15; ТЗМ=1,15) Наружные сети водопровода, канализации, теплоснабжения, газопровода | 10 шт. |  | 0,2 2 / 10 | 14077.22 | 2815.44 | 1646.46 | 1168.98 | 308.46 |  | 8.7699 | 1.0373
|  | Затраты труда рабочих (ср 3) | чел.-ч | 43.8495 | 8.7699 | 187.74 | 1646.46 | 1646.46
|  | Затраты труда машинистов | чел.-ч | 5.1865 | 1.0373
| 1. 021140 | Краны на автомобильном ходу при работе на других видах строительства 6,3 т | маш.час | 5.1865 | 1.0373 | 965.06 | 1001.06 |  | 1001.06 | 264.48
| 2. 400001 | Автомобили бортовые, грузоподъемность до 5 т | маш.час | 0.8625 | 0.1725 | 973.48 | 167.93 |  | 167.93 | 43.98
42 | ТЕР22-03-001-04 Приказ Минстроя России от 12.11.14 №703/пр | Установка фасонных частей чугунных диаметром: 500-1000 мм_ отвод 900 (2шт), тройник 900х150 Б/У (Табл.2, п.5 Демонтаж (разборка) сетей инженерно-технического обеспечения ОЗП=0,6; ЭМ=0,6 к расх.; ЗПМ=0,6; МАТ=0 к расх.; ТЗ=0,6; ТЗМ=0,6 (1-й уровень); Прил.2, Табл.2, п.10 Производство работ осуществляется в стесненных условиях застроенной части населенных пунктов. ОЗП=1,15; ЭМ=1,15 к расх.; ЗПМ=1,15; ТЗ=1,15; ТЗМ=1,15 (1-й уровень)) Наружные сети водопровода, канализации, теплоснабжения, газопровода | 1 т фасонных частей |  | 2,338 2,2+0,138 | 6752.77 | 15787.98 | 7565.07 | 8222.91 | 1843.54 |  | 40.2954 | 4.3662
|  | Затраты труда рабочих (ср 3) | чел.-ч | 17.235 | 40.2954 | 187.74 | 7565.06 | 7565.06
|  | Затраты труда машинистов | чел.-ч | 1.8675 | 4.3662
| 1. 021141 | Краны на автомобильном ходу при работе на других видах строительства 10 т | маш.час | 0.2625 | 0.6137 | 1201.62 | 737.43 |  | 737.43 | 182.24
| 2. 150703 | Трубоукладчики для труб диаметром 800-1000 мм грузоподъемностью 35 т | маш.час | 1.605 | 3.7525 | 1517.15 | 5693.11 |  | 5693.11 | 1191.83
| 3. 400001 | Автомобили бортовые, грузоподъемность до 5 т | маш.час | 0.7875 | 1.8412 | 973.48 | 1792.37 |  | 1792.37 | 469.45
43 | ТЕР22-03-001-04 Приказ Минстроя России от 12.11.14 №703/пр | Установка фасонных частей чугунных диаметром: 500-1000 мм _ отвод 900 Б/У (2шт), тройник 900х150 Б/У (Прил.2, Табл.2, п.10 Производство работ осуществляется в стесненных условиях застроенной части населенных пунктов. ОЗП=1,15; ЭМ=1,15 к расх.; ЗПМ=1,15; ТЗ=1,15; ТЗМ=1,15) Наружные сети водопровода, канализации, теплоснабжения, газопровода | 1 т фасонных частей |  | 2,338 2,2+0,138 | 11274.74 | 26360.34 | 11599.78 | 12608.44 | 2826.74 | 2152.12 | 61.7863 | 6.6949
|  | Затраты труда рабочих (ср 3) | чел.-ч | 26.427 | 61.7863 | 187.74 | 11599.76 | 11599.76
|  | Затраты труда машинистов | чел.-ч | 2.8635 | 6.6949
| 1. 021141 | Краны на автомобильном ходу при работе на других видах строительства 10 т | маш.час | 0.4025 | 0.941 | 1201.62 | 1130.72 |  | 1130.72 | 279.43
| 2. 150703 | Трубоукладчики для труб диаметром 800-1000 мм грузоподъемностью 35 т | маш.час | 2.461 | 5.7538 | 1517.15 | 8729.38 |  | 8729.38 | 1827.46
| 3. 400001 | Автомобили бортовые, грузоподъемность до 5 т | маш.час | 1.2075 | 2.8231 | 973.48 | 2748.23 |  | 2748.23 | 719.81
| 4. 101-0311 | Каболка | т | 0.00905 | 0.021159 | 99598.14 | 2107.39 |  |  |  | 2107.39
| 5. 402-0064 | Раствор асбоцементный | м3 | 0.0042 | 0.0098196 | 4556.34 | 44.74 |  |  |  | 44.74
44 | ТЕР07-06-002-07 Приказ Минстроя России от 12.11.14 №703/пр | Устройство плит перекрытий каналов площадью: до 5 м2 _ Б/У (Прил.2, Табл.2, п.10 Производство работ осуществляется в стесненных условиях застроенной части населенных пунктов. ОЗП=1,15; ЭМ=1,15 к расх.; ЗПМ=1,15; ТЗ=1,15; ТЗМ=1,15) Бетонные и железобетонные сборные конструкции в промышленном строительстве | 100 шт. сборных конструкций |  | 0,2 (4+2+12+2) / 100 | 85782.14 | 17156.43 | 5707.24 | 11206.39 | 3979.07 | 242.8 | 27.5632 | 13.3998
|  | Затраты труда рабочих (ср 3,8) | чел.-ч | 137.816 | 27.5632 | 207.06 | 5707.24 | 5707.24
|  | Затраты труда машинистов | чел.-ч | 66.999 | 13.3998
| 1. 021243 | Краны на гусеничном ходу при работе на других видах строительства до 16 т | маш.час | 66.999 | 13.3998 | 836.31 | 11206.39 |  | 11206.39 | 3979.07
| 2. 402-0002 | Раствор готовый кладочный цементный марки 50 | м3 | 0.51 | 0.102 | 2380.46 | 242.81 |  |  |  | 242.81
Итого прямые затраты по разделу в текущих ценах | [6 empty] | 103749.44 | 42559.86 | 51799.58 | 13916.5 | 9390 | 218.365 | 39.792
Накладные расходы | [6 empty] | 59822.39
Сметная прибыль | [6 empty] | 37917.48
Итого по разделу 2 Камера | [6 empty] | 201489.31 |  |  |  |  | 218.365 | 39.792
Раздел 3. Линия водопровода
45 | ТЕРр66-41-10 прим. Приказ Минстроя России от 12.11.14 №703/пр | Восстановление канализационных трубопроводов методом «ИНСИТУФОРМ» диаметром: 900 мм _ водопровода (Договорной понижающий коэф. ПЗ=0,77 (ОЗП=0,77; ЭМ=0,77 к расх.; ЗПМ=0,77; МАТ=0,77 к расх.; ТЗ=0,77; ТЗМ=0,77) (1-й уровень); Прил.2, Табл.2, п.10 Производство работ осуществляется в стесненных условиях застроенной части населенных пунктов. ОЗП=1,15; ЭМ=1,15 к расх.; ЗПМ=1,15; ТЗ=1,15; ТЗМ=1,15 (1-й уровень)) Наружные инженерные сети: другие работы (ремонтно-строительные) | 100 м трубопровода |  | 3,85 385 / 100 | 5120012.56 | 19712048.36 | 1192494 | 1881007.01 | 139435.37 | 16638547.35 | 5159.6314 | 837.3288
|  | Затраты труда рабочих (ср 4,6) | чел.-ч | 1340.164 | 5159.6314 | 231.12 | 1192494.01 | 1192494.01
|  | Затраты труда машинистов | чел.-ч | 217.488 | 837.3288
| 1. 050101 | Компрессоры передвижные с двигателем внутреннего сгорания давлением до 686 кПа (7 ат), производительность до 5 м3/мин | маш.час | 0.138 | 0.5313 | 801.37 | 425.77 |  | 425.77 | 117.57
| 2. 253800 | Вентиляторы центробежные для проветривания тоннелей СВМ-5М2 | маш.час | 4.6 | 17.71 | 101.78 | 1802.52 |  | 1802.52
| 3. 310104 | Насосы мощностью 5,5 кВт | маш.час | 177.468 | 683.2518 | 67.64 | 46215.15 |  | 46215.15
| 4. 330804 | Молотки при работе от передвижных компрессорных станций отбойные пневматические | маш.час | 0.368 | 1.4168 | 14.77 | 20.93 |  | 20.93
| 5. 380131 | Система телеинспекционная для обследования труб на базе автомобиля | маш.час | 6.9 | 26.565 | 2475.91 | 65772.55 |  | 65772.55 | 4394.12
| 6. 380161 | Машина промывочная на базе автомобиля | маш.час | 82.8 | 318.78 | 1431.8 | 456429.2 |  | 456429.2 | 52729.4
| 7. 380181 | Установка для очистки трубопроводов | маш.час | 57.5 | 221.375 | 1692.78 | 374739.17 |  | 374739.17 | 36617.64
| 8. 380201 | Бойлерная машина | маш.час | 70.15 | 270.0775 | 3451.43 | 932153.59 |  | 932153.59 | 44673.52
| 9. 400001 | Автомобили бортовые, грузоподъемность до 5 т | маш.час | 0.92 | 3.542 | 973.48 | 3448.07 |  | 3448.07 | 903.1
| 10. 103-1430 | Трубы-чулок <ИНСИТУФОРМ> диаметром 900 мм | м | 84.7 | 326.095 | 50964.73 | 16619343.63 |  |  |  | 16619343.63
| 11. 113-0368 | Стекло жидкое калийное | т | 0.00154 | 0.005929 | 26132.94 | 154.94 |  |  |  | 154.94
| 12. 402-0079 | Раствор готовый отделочный тяжелый, цементный 1:2 | м3 | 0.0385 | 0.14822 | 4931.6 | 730.99 |  |  |  | 730.99
| 13. 411-0001 | Вода | м3 | 194.04 | 747.054 | 24.52 | 18317.76 |  |  |  | 18317.76
46 | ТЕР16-07-005-04 прим. Приказ Минстроя России от 12.11.14 №703/пр | Гидравлическое испытание трубопроводов систем отопления, водопровода и горячего водоснабжения диаметром: до 400 мм _900мм (Прил.2, Табл.2, п.10 Производство работ осуществляется в стесненных условиях застроенной части населенных пунктов. ОЗП=1,15; ЭМ=1,15 к расх.; ЗПМ=1,15; ТЗ=1,15; ТЗМ=1,15) Сантехнические работы - внутренние (трубопроводы, водопровод, канализация, отопление, газоснабжение, вентиляция и кондиционирование воздуха) | 100 м трубопровода |  | 3,85 385 / 100 | 3439.48 | 13242 | 5684.95 | 1669.44 |  | 5887.61 | 22.1818
|  | Затраты труда рабочих (ср 5,3) | чел.-ч | 5.7615 | 22.1818 | 256.29 | 5684.97 | 5684.97
| 1. 042900 | Установки для гидравлических испытаний трубопроводов, давление нагнетания низкое 0,1 МПа (1 кгс/см2), высокое 10 МПа (100 кгс/см2) | маш.час | 1.725 | 6.6413 | 251.37 | 1669.42 |  | 1669.42
| 2. 101-0388 | Краски масляные земляные марки МА-0115 мумия, сурик железный | т | 5e-05 | 0.0001925 | 53526.87 | 10.3 |  |  |  | 10.3
| 3. 101-0628 | Олифа комбинированная, марки К-3 | т | 2e-05 | 7.7e-05 | 40408.87 | 3.11 |  |  |  | 3.11
| 4. 101-1669 | Очес льняной | кг | 0.02 | 0.077 | 275.84 | 21.24 |  |  |  | 21.24
| 5. 411-0001 | Вода | м3 | 62 | 238.7 | 24.52 | 5852.92 |  |  |  | 5852.92
47 | ТЕР22-06-001-16 Приказ Минстроя России от 12.11.14 №703/пр | Промывка с дезинфекцией трубопроводов диаметром: 900 мм (Прил.2, Табл.2, п.10 Производство работ осуществляется в стесненных условиях застроенной части населенных пунктов. ОЗП=1,15; ЭМ=1,15 к расх.; ЗПМ=1,15; ТЗ=1,15; ТЗМ=1,15) Наружные сети водопровода, канализации, теплоснабжения, газопровода | 1 км трубопровода |  | 0.385 | 137390.97 | 52895.52 | 15377.55 |  |  | 37517.97 | 81.9088
|  | Затраты труда рабочих (ср 3) | чел.-ч | 212.75 | 81.9088 | 187.74 | 15377.56 | 15377.56
| 1. 405-0254 | Известь строительная негашеная хлорная, марки А | т | 0.191 | 0.073535 | 19805.68 | 1456.41 |  |  |  | 1456.41
| 2. 411-0001 | Вода | м3 | 3820 | 1470.7 | 24.52 | 36061.56 |  |  |  | 36061.56
Итого прямые затраты по разделу в текущих ценах | [6 empty] | 19778185.88 | 1213556.5 | 1882676.45 | 139435.37 | 16681952.93 | 5263.722 | 837.3288
Накладные расходы | [6 empty] | 1245888.58
Сметная прибыль | [6 empty] | 739293.21
Итого по разделу 3 Линия водопровода | [6 empty] | 21763367.67 |  |  |  |  | 5263.722 | 837.3288
Раздел 4. Бетонные упоры - 2шт
48 | ТЕР01-01-018-02 Приказ Минстроя России от 12.11.14 №703/пр | Разработка грунта с погрузкой на автомобили-самосвалы в котлованах объемом до 500 м3 экскаваторами с ковшом вместимостью 0,4 (0,35-0,45) м3, группа грунтов: 2 (Прил.2, Табл.2, п.10 Производство работ осуществляется в стесненных условиях застроенной части населенных пунктов. ОЗП=1,15; ЭМ=1,15 к расх.; ЗПМ=1,15; ТЗ=1,15; ТЗМ=1,15) Земляные работы, выполняемые механизированным способом | 1000 м3 грунта |  | 0,054 54 / 1000 | 74604.05 | 4028.62 |  | 4028.62 | 990.08 |  |  | 3.3341
|  | Затраты труда машинистов | чел.-ч | 61.7435 | 3.3341
| 1. 060246 | Экскаваторы одноковшовые дизельные на гусеничном ходу при работе на других видах строительства 0,4 м3 | маш.час | 61.7435 | 3.3341 | 1208.29 | 4028.56 |  | 4028.56 | 990.06
49 | ТЕР01-02-057-02 Приказ Минстроя России от 12.11.14 №703/пр | Разработка грунта вручную в траншеях глубиной до 2 м без креплений с откосами, группа грунтов: 2 (Прил.1.12 п.3.187Доработка вручную, зачистка дна и стенок с выкидкой грунта в котлованах и траншеях, разработанных механизированным способом ОЗП=1,2; ТЗ=1,2 (1-й уровень); Прил.2, Табл.2, п.10 Производство работ осуществляется в стесненных условиях застроенной части населенных пунктов. ОЗП=1,15; ЭМ=1,15 к расх.; ЗПМ=1,15; ТЗ=1,15; ТЗМ=1,15 (1-й уровень)) Земляные работы, выполняемые ручным способом | 100 м3 грунта |  | 0,0216 2,16 / 100 | 35708.9 | 771.31 | 771.31 |  |  |  | 4.4906
|  | Затраты труда рабочих (ср 2) | чел.час | 207.9 | 4.4906 | 171.76 | 771.31 | 771.31
50 | ТЕР01-01-013-13 Приказ Минстроя России от 12.11.14 №703/пр | Разработка грунта с погрузкой на автомобили-самосвалы экскаваторами с ковшом вместимостью: 0,5 (0,5-0,63) м3, группа грунтов 1 (Погрузка грунта от ручной разработки) (Прил.2, Табл.2, п.10 Производство работ осуществляется в стесненных условиях застроенной части населенных пунктов. ОЗП=1,15; ЭМ=1,15 к расх.; ЗПМ=1,15; ТЗ=1,15; ТЗМ=1,15) Земляные работы, выполняемые механизированным способом | 1000 м3 грунта |  | 0,00216 2,16 / 1000 | 54596.79 | 117.93 | 5.25 | 112.63 | 26.36 | 0.05 | 0.0306 | 0.0888
|  | Затраты труда рабочих (ср 2) | чел.час | 14.145 | 0.0306 | 171.76 | 5.26 | 5.26
|  | Затраты труда машинистов | чел.час | 41.0895 | 0.0888
| 1. 060247 | Экскаваторы одноковшовые дизельные на гусеничном ходу при работе на других видах строительства 0,5 м3 | маш.час | 31.349 | 0.0677 | 1343.16 | 90.93 |  | 90.93 | 20.1
| 2. 070149 | Бульдозеры при работе на других видах строительства 79 кВт (108 л.с.) | маш.час | 9.7405 | 0.021 | 1030.23 | 21.63 |  | 21.63 | 6.24
| 3. 408-0023 | Щебень из природного камня для строительных работ марка 400, фракция 20-40 мм | м3 | 0.03 | 6.48e-05 | 852.14 | 0.06 |  |  |  | 0.06
51 | ТССЦпг03-21-01-025 Приказ Минстроя России от 12.11.14 №703/пр | Перевозка грузов автомобилями-самосвалами грузоподъемностью 10 т, работающих вне карьера, на расстояние: до 25 км I класс груза Перевозка грузов автотранспортом | 1 т груза |  | 98,28 (54+2,16)*1,75 | 199.73 | 19629.46 |  | 19629.46
52 | ТЕР01-02-067-02 Приказ Минстроя России от 12.11.14 №703/пр | Крепление досками стенок котлованов и траншей шириной: от 2 до 3 м, глубиной до 3 м в грунтах устойчивых (Прил.2, Табл.2, п.10 Производство работ осуществляется в стесненных условиях застроенной части населенных пунктов. ОЗП=1,15; ЭМ=1,15 к расх.; ЗПМ=1,15; ТЗ=1,15; ТЗМ=1,15) Земляные работы, выполняемые по другим видам работ (подготовительным, сопутствующим, укрепительным) | 100 м2 креплений |  | 0,54 54 / 100 | 9679.71 | 5227.04 | 2878.57 | 531.99 | 139.34 | 1816.48 | 15.4629
|  | Затраты труда рабочих (ср 2,9) | чел.-ч | 28.635 | 15.4629 | 186.16 | 2878.57 | 2878.57
| 1. 400001 | Автомобили бортовые, грузоподъемность до 5 т | маш.час | 1.012 | 0.5465 | 973.48 | 532.01 |  | 532.01 | 139.34
| 2. 101-1805 | Гвозди строительные | т | 0.0039 | 0.002106 | 53818.87 | 113.34 |  |  |  | 113.34
| 3. 102-0008 | Лесоматериалы круглые хвойных пород для строительства диаметром 14-24 см, длиной 3-6,5 м | м3 | 0.61 | 0.3294 | 4110.6 | 1354.03 |  |  |  | 1354.03
| 4. 102-0082 | Доски необрезные хвойных пород длиной 4-6,5 м, все ширины, толщиной 44 мм и более, IV сорта | м3 | 0.21 | 0.1134 | 3078.55 | 349.11 |  |  |  | 349.11
53 | ТЕР06-01-005-04 Приказ Минстроя России от 12.11.14 №703/пр | Устройство железобетонных фундаментов общего назначения объемом: до 5 м3 _ бетонные упоры (Прил.2, Табл.2, п.10 Производство работ осуществляется в стесненных условиях застроенной части населенных пунктов. ОЗП=1,15; ЭМ=1,15 к расх.; ЗПМ=1,15; ТЗ=1,15; ТЗМ=1,15) Бетонные и железобетонные монолитные конструкции в промышленном строительстве | 100 м3 бетона и железобетона в деле |  | 0,04 4 / 100 | 182556.72 | 7302.27 | 3884.34 | 1026.05 | 345.7 | 2391.88 | 20.8656 | 1.1022
|  | Затраты труда рабочих (ср 2,9) | чел.час | 521.64 | 20.8656 | 186.16 | 3884.34 | 3884.34
|  | Затраты труда машинистов | чел.час | 27.554 | 1.1022
| 1. 021141 | Краны на автомобильном ходу при работе на других видах строительства 10 т | маш.час | 0.8395 | 0.0336 | 1201.62 | 40.37 |  | 40.37 | 9.98
| 2. 021243 | Краны на гусеничном ходу при работе на других видах строительства до 16 т | маш.час | 26.404 | 1.0562 | 836.31 | 883.31 |  | 883.31 | 313.64
| 3. 030101 | Автопогрузчики 5 т | маш.час | 0.3105 | 0.0124 | 800.27 | 9.92 |  | 9.92 | 2.74
| 4. 040502 | Установки для сварки ручной дуговой (постоянного тока) | маш.час | 2.323 | 0.0929 | 69.11 | 6.42 |  | 6.42
| 5. 111100 | Вибратор глубинный | маш.час | 21.896 | 0.8758 | 12.04 | 10.54 |  | 10.54
| 6. 331532 | Пила цепная электрическая | маш.час | 1.5525 | 0.0621 | 26.23 | 1.63 |  | 1.63
| 7. 400001 | Автомобили бортовые, грузоподъемность до 5 т | маш.час | 1.8975 | 0.0759 | 973.48 | 73.89 |  | 73.89 | 19.35
| 8. 101-0797 | Проволока горячекатаная в мотках, диаметром 6,3-6,5 мм | т | 0.04 | 0.0016 | 15114.29 | 24.18 |  |  |  | 24.18
| 9. 101-1529 | Электроды диаметром 6 мм Э42 | т | 0.004 | 0.00016 | 120238.64 | 19.24 |  |  |  | 19.24
| 10. 101-1668 | Рогожа | м2 | 10.1 | 0.404 | 77.39 | 31.27 |  |  |  | 31.27
| 11. 101-1805 | Гвозди строительные | т | 0.037 | 0.00148 | 53818.87 | 79.65 |  |  |  | 79.65
| 12. 102-0008 | Лесоматериалы круглые хвойных пород для строительства диаметром 14-24 см, длиной 3-6,5 м | м3 | 0.69 | 0.0276 | 4110.6 | 113.45 |  |  |  | 113.45
| 13. 102-0025 | Бруски обрезные хвойных пород длиной 4-6,5 м, шириной 75-150 мм, толщиной 40-75 мм, III сорта | м3 | 0.08 | 0.0032 | 5008.14 | 16.03 |  |  |  | 16.03
| 14. 102-0053 | Доски обрезные хвойных пород длиной 4-6,5 м, шириной 75-150 мм, толщиной 25 мм, III сорта | м3 | 0.2 | 0.008 | 4560.31 | 36.48 |  |  |  | 36.48
| 15. 102-0061 | Доски обрезные хвойных пород длиной 4-6,5 м, шириной 75-150 мм, толщиной 44 мм и более, III сорта | м3 | 0.69 | 0.0276 | 5222.4 | 144.14 |  |  |  | 144.14
| 16. 203-0511 | Щиты из досок толщиной 25 мм | м2 | 49.5 | 1.98 | 257.54 | 509.93 |  |  |  | 509.93
| 17. 204-0100 | Горячекатаная арматурная сталь класса А-I, А-II, А-III | т | 1 | 0.04 | 35144.61 | 1405.78 |  |  |  | 1405.78
| 18. 405-0253 | Известь строительная негашеная комовая, сорт I | т | 0.046 | 0.00184 | 4808.36 | 8.85 |  |  |  | 8.85
| 19. 411-0001 | Вода | м3 | 2.937 | 0.11748 | 24.52 | 2.88 |  |  |  | 2.88
54 | ТССЦ-401-0025 Приказ Минстроя России от 12.11.14 №703/пр | Бетон тяжелый, крупность заполнителя более 40 мм, класс В12,5 (М150) (Прил.2, Табл.2, п.10 Производство работ осуществляется в стесненных условиях застроенной части населенных пунктов. ОЗП=1,15; ЭМ=1,15 к расх.; ЗПМ=1,15; ТЗ=1,15; ТЗМ=1,15) Бетонные и железобетонные монолитные конструкции в промышленном строительстве | м3 |  | 4.06 | 3678.56 | 14934.95 |  |  |  | 14934.95
55 | ТЕР01-02-061-01 Приказ Минстроя России от 12.11.14 №703/пр | Засыпка вручную траншей, пазух котлованов и ям, группа грунтов: 1_ Песком (Прил.2, Табл.2, п.10 Производство работ осуществляется в стесненных условиях застроенной части населенных пунктов. ОЗП=1,15; ЭМ=1,15 к расх.; ЗПМ=1,15; ТЗ=1,15; ТЗМ=1,15) Земляные работы, выполняемые ручным способом | 100 м3 грунта |  | 0,0216 2,16 / 100 | 16804.08 | 362.97 | 362.97 |  |  |  | 2.1983
|  | Затраты труда рабочих (ср 1,5) | чел.час | 101.775 | 2.1983 | 165.11 | 362.96 | 362.96
56 | ТЕР01-01-033-02 Приказ Минстроя России от 12.11.14 №703/пр | Засыпка траншей и котлованов с перемещением грунта до 5 м бульдозерами мощностью: 59 кВт (80 л.с.), группа грунтов 2 _ песком (Прил.2, Табл.2, п.10 Производство работ осуществляется в стесненных условиях застроенной части населенных пунктов. ОЗП=1,15; ЭМ=1,15 к расх.; ЗПМ=1,15; ТЗ=1,15; ТЗМ=1,15) Земляные работы, выполняемые механизированным способом | 1000 м3 грунта |  | 0,054 54 / 1000 | 9807.58 | 529.61 |  | 529.61 | 140.44 |  |  | 0.5508
|  | Затраты труда машинистов | чел.-ч | 10.2005 | 0.5508
| 1. 070148 | Бульдозеры при работе на других видах строительства 59 кВт (80 л.с.) | маш.час | 10.2005 | 0.5508 | 961.48 | 529.58 |  | 529.58 | 140.44
57 | ТССЦ-408-0125 Приказ Минстроя России от 12.11.14 №703/пр | Песок природный для строительных работ очень мелкий Материалы для строительных работ | м3 |  | 61,776 (54+2,16)*1,1 | 648.63 | 40069.77 |  |  |  | 40069.77
58 | ТЕР01-02-006-01 Приказ Минстроя России от 12.11.14 №703/пр | Полив водой уплотняемого грунта насыпей (Прил.2, Табл.2, п.10 Производство работ осуществляется в стесненных условиях застроенной части населенных пунктов. ОЗП=1,15; ЭМ=1,15 к расх.; ЗПМ=1,15; ТЗ=1,15; ТЗМ=1,15) Земляные работы, выполняемые механизированным способом | 1000 м3 уплотненного грунта |  | 0,054 54 / 1000 | 27137.64 | 1465.43 | 136.74 | 1196.28 | 220.25 | 132.41 | 0.8638 | 0.8638
|  | Затраты труда рабочих (ср 1) | чел.час | 15.9965 | 0.8638 | 158.3 | 136.74 | 136.74
|  | Затраты труда машинистов | чел.час | 15.9965 | 0.8638
| 1. 121601 | Машины поливомоечные 6000 л | маш.час | 15.9965 | 0.8638 | 1384.89 | 1196.27 |  | 1196.27 | 220.24
| 2. 411-0001 | Вода | м3 | 100 | 5.4 | 24.52 | 132.41 |  |  |  | 132.41
59 | ТЕР01-02-005-01 Приказ Минстроя России от 12.11.14 №703/пр | Уплотнение грунта пневматическими трамбовками, группа грунтов: 1-2 (Прил.2, Табл.2, п.10 Производство работ осуществляется в стесненных условиях застроенной части населенных пунктов. ОЗП=1,15; ЭМ=1,15 к расх.; ЗПМ=1,15; ТЗ=1,15; ТЗМ=1,15) Земляные работы, выполняемые механизированным способом | 100 м3 уплотненного грунта |  | 0,54 54 / 100 | 5574.05 | 3009.99 | 1460.83 | 1549.16 | 417.74 |  | 7.7811 | 1.8878
|  | Затраты труда рабочих (ср 3) | чел.час | 14.4095 | 7.7811 | 187.74 | 1460.82 | 1460.82
|  | Затраты труда машинистов | чел.час | 3.496 | 1.8878
| 1. 050101 | Компрессоры передвижные с двигателем внутреннего сгорания давлением до 686 кПа (7 ат), производительность до 5 м3/мин | маш.час | 3.496 | 1.8878 | 801.37 | 1512.83 |  | 1512.83 | 417.73
| 2. 331100 | Трамбовки пневматические при работе от передвижных компрессорных станций | маш.час | 14.007 | 7.5638 | 4.8 | 36.31 |  | 36.31
Итого прямые затраты по разделу в текущих ценах | [6 empty] | 97449.35 | 9500.01 | 28603.8 | 2279.91 | 59345.54 | 51.6929 | 7.8275
Накладные расходы | [6 empty] | 9342.43
Сметная прибыль | [6 empty] | 5053.49
Итого по разделу 4 Бетонные упоры - 2шт | [6 empty] | 111845.27 |  |  |  |  | 51.6929 | 7.8275
ИТОГИ ПО СМЕТЕ:
Итого прямые затраты по смете в текущих ценах | [6 empty] | 20845996.76 | 1287063.04 | 2143645.78 | 181281.46 | 17415287.94 | 5642.6879 | 956.6075
Накладные расходы | [6 empty] | 1371898.69
Сметная прибыль | [6 empty] | 818057.4
Итоги по смете:
Итого | [6 empty] | 23035952.85 |  |  |  |  | 5642.6879 | 956.6075
В том числе:
Материалы | [6 empty] | 17415287.94
Машины и механизмы | [6 empty] | 2143645.78
ФОТ | [6 empty] | 1468344.5
Накладные расходы | [6 empty] | 1371898.69
Сметная прибыль | [6 empty] | 818057.4
Непредвиденные затраты 2% | [6 empty] | 460719.06
Итого с непредвиденными | [6 empty] | 23496671.91
НДС 18% | [6 empty] | 4229400.94
ВСЕГО по смете | [6 empty] | 27726072.85 |  |  |  |  | 5642.6879 | 956.6075
Начальник СДО: ___________________________Е.Г.Зелих
(должность, подпись, расшифровка)