## ЛСР 17 граф
СОГЛАСОВАНО: | [11 empty] | УТВЕРЖДАЮ:
_________________ | [11 empty] | _________________
" _____ " ________________ 2015 г. | [11 empty] | "____" ______________2015 г.
г.Пермь, ул.Степана Разина,30
(наименование стройки)
ЛОКАЛЬНЫЙ СМЕТНЫЙ РАСЧЕТ № 02-01-02
(локальная смета)
Система электроснабжения.
Капитальный ремонт помещений химлаборатории БКВ.
(наименование работ и затрат, наименование объекта)
Основание: 5014-ЭМ
|  |  | Сметная стоимость _______________________________________________________________________________________________ | [5 empty] | ___________________________ |  | руб.
|  |  | строительных работ _______________________________________________________________________________________________ | [5 empty] | _______________________________________________________________________________________________ |  | руб.
|  |  | монтажных работ _______________________________________________________________________________________________ | [5 empty] | _______________________________________________________________________________________________ |  | руб.
|  |  | оборудования _______________________________________________________________________________________________ | [5 empty] | _______________________________________________________________________________________________ |  | руб.
|  |  | Средства на оплату труда _______________________________________________________________________________________________ | [5 empty] | ___________________________ |  | руб.
|  |  | Сметная трудоемкость _______________________________________________________________________________________________ | [5 empty] | _______________________________________________________________________________________________1312,13 |  | чел.час
Составлен(а) в текущих (прогнозных) ценах по состоянию на 4 квартал 2014г.
№ пп | Обосно- вание | Наименование | Ед. изм. | Кол. | Стоимость единицы, руб. |  |  |  | Общая стоимость, руб. |  |  |  | Т/з осн. раб.на ед. | Т/з осн. раб. Всего | Т/з мех. на ед. | Т/з мех. Всего
[5 empty] | Всего | В том числе |  |  | Всего | В том числе
[6 empty] | Осн.З/п | Эк.Маш | З/пМех |  | Осн.З/п | Эк.Маш | З/пМех
1 | 2 | 3 | 4 | 5 | 6 | 7 | 8 | 9 | 10 | 11 | 12 | 13 | 14 | 15 | 16 | 17
Раздел 1. Демонтаж
1 | ФЕРм08-03-572-03 Приказ Минстроя России от 12.11.14 №703/пр | Блок управления шкафного исполнения или распределительный пункт (шкаф), устанавливаемый: на стене, высота и ширина до 600х600 мм (МДС37 п.3.2.1.Демонтаж оборудования, которое не подлежит дальнейшему использованию (предназначено в лом) без разборки и резки ОЗП=0,3; ЭМ=0,3 к расх.; ЗПМ=0,3; МАТ=0 к расх.; ТЗ=0,3; ТЗМ=0,3) | 1 шт. | 1 | [8 empty] | 0.696 | 0.7 | 0.03 | 0.03
2 | ФЕРр67-4-2 Прим. Приказ Минстроя РФ от 30.01.14 №31/пр | Демонтаж вставок плавких с держателями | 100 шт. | 0,24 24/100 | [8 empty] | 3.74 | 0.9
3 | ФЕРм08-03-526-01 Приказ Минстроя РФ от 30.01.14 №31/пр | Автомат одно-, двух-, трехполюсный, устанавливаемый на конструкции: на стене или колонне, на ток до 25 А (МДС37 п.3.2.1.Демонтаж оборудования, которое не подлежит дальнейшему использованию (предназначено в лом) без разборки и резки ОЗП=0,3; ЭМ=0,3 к расх.; ЗПМ=0,3; МАТ=0 к расх.; ТЗ=0,3; ТЗМ=0,3) | 1 шт. | 4 | [8 empty] | 0.468 | 1.87
4 | ФЕРм08-02-420-01 Приказ Минстроя РФ от 30.01.14 №31/пр | Коробка ответвительная с предохранителем или разъединителем, или автоматом, или указателем напряжения (МДС37 п.3.2.1.Демонтаж оборудования, которое не подлежит дальнейшему использованию (предназначено в лом) без разборки и резки ОЗП=0,3; ЭМ=0,3 к расх.; ЗПМ=0,3; МАТ=0 к расх.; ТЗ=0,3; ТЗМ=0,3) | 100 шт. | 0,03 3/100 | [8 empty] | 56.16 | 1.68 | 1.308 | 0.04
5 | ФЕРр67-4-5 Приказ Минстроя РФ от 30.01.14 №31/пр | Демонтаж: светильников для люминесцентных ламп | 100 шт. | 0,3 (28+2)/100 | [8 empty] | 17.89 | 5.37 | 0.08 | 0.02
6 | ФЕРр67-3-1 Приказ Минстроя РФ от 30.01.14 №31/пр | Демонтаж кабеля | 100 м | 15,4 1540/100 | [8 empty] | 9.64 | 148.46 | 0.01 | 0.15
7 | ФЕРр67-4-1 Приказ Минстроя РФ от 30.01.14 №31/пр | Демонтаж: выключателей, розеток | 100 шт. | 1,91 (11+180)/100 | [8 empty] | 5.84 | 11.15
8 | ФЕРм08-02-390-01 Приказ Минстроя РФ от 30.01.14 №31/пр | Короба пластмассовые: шириной до 40 мм (МДС37 п.3.2.1.Демонтаж оборудования, которое не подлежит дальнейшему использованию (предназначено в лом) без разборки и резки ОЗП=0,3; ЭМ=0,3 к расх.; ЗПМ=0,3; МАТ=0 к расх.; ТЗ=0,3; ТЗМ=0,3) | 100 м | 0,7 70/100 | [8 empty] | 4.887 | 3.42 | 0.003
9 | ФЕРм08-02-472-02 Приказ Минстроя РФ от 30.01.14 №31/пр | Заземлитель горизонтальный из стали: полосовой сечением 160 мм2 (МДС37 п.3.2.1.Демонтаж оборудования, которое не подлежит дальнейшему использованию (предназначено в лом) без разборки и резки ОЗП=0,3; ЭМ=0,3 к расх.; ЗПМ=0,3; МАТ=0 к расх.; ТЗ=0,3; ТЗМ=0,3) | 100 м | 2 200/100 | [8 empty] | 4.98 | 9.96 | 0.066 | 0.13
Раздел 2. Электрооборудование
РП-7 (существующий)
10 | ФЕРм08-01-082-01 Приказ Минстроя РФ от 30.01.14 №31/пр | Зажим наборный (прим.держатели предохранителей) 525,00 = 882,00 - 102 x 3,50 | 100 шт. | 0,21 (3+12+6)/100 | [8 empty] | 47 | 9.87 | 0.11 | 0.02
11 |  | Держатель предохранителя, номин.ток до 160А (110/1,18/4,36) | шт | 21 3+12+6
12 |  | Вставки плавкие к предохранителям типа ППНИ-33 габ.00С, 80А (85,9/1,18/4,36) | шт | 3
13 |  | Вставки плавкие к предохранителям типа ППНИ-33 габ.00С, 63А (85,9/1,18/4,36) | шт | 12
14 |  | Вставки плавкие к предохранителям типа ППНИ-33 габ.00С, 25А (85,9/1,18/4,36) | шт | 6
15 | ФССЦ-502-0621 Приказ Минстроя России от 12.11.14 №703/пр | Шины медные прямоугольные марки ШМТ сечением до 200 мм2 | т | 0,00214 1,07*2/1000
ШР1
16 | ФЕРм08-03-572-08 Приказ Минстроя России от 12.11.14 №703/пр | Блок управления шкафного исполнения или распределительный пункт (шкаф), устанавливаемый: в нише, высота и ширина до 700х850 мм | 1 шт. | 1 | [8 empty] | 2.32 | 2.32 | 0.1 | 0.1
17 О |  | Щиток распределительный встраиваемый на 72 модуля ЩРв-72 , IP41 (6023/1,18/3.75) | шт | 1
18 |  | Замок для дверцы (148/1,18/4,36) | шт | 1
19 | ФЕРм08-03-526-02 Приказ Минстроя РФ от 30.01.14 №31/пр | Автомат одно-, двух-, трехполюсный, устанавливаемый на конструкции: на стене или колонне, на ток до 100 А | 1 шт. | 2 1+1 | [8 empty] | 2.32 | 4.64 | 0.01 | 0.02
20 | ФССЦ-509-2314 Приказ Минстроя России от 12.11.14 №703/пр | Выключатели автоматические «Legrand» серии DX-Standart 3Р 63А | шт. | 1
21 | ФССЦ-509-2312 Приказ Минстроя России от 12.11.14 №703/пр | Выключатели автоматические «Legrand» серии DX-Standart 3Р 40А | шт. | 1
22 | ФЕРм08-03-526-01 Приказ Минстроя РФ от 30.01.14 №31/пр | Автомат одно-, двух-, трехполюсный, устанавливаемый на конструкции: на стене или колонне, на ток до 25 А | 1 шт. | 27 1+16+10 | [8 empty] | 1.56 | 42.12
23 | ФССЦ-509-2309 Приказ Минстроя России от 12.11.14 №703/пр | Выключатели автоматические «Legrand» серии DX-Standart 3Р 16А | шт. | 1
24 | ФССЦ-509-2293 Приказ Минстроя России от 12.11.14 №703/пр | Выключатели автоматические: «Legrand» серии DX-Standart 1Р 16А | шт. | 16
25 |  | Выключатели автоматические дифференциальные АВДТ 1п+N «Legrand» серии DX3 16А (1839/1,18/4,36) | шт | 10
26 | ФЕРм08-01-083-01 Приказ Минстроя РФ от 30.01.14 №31/пр | Устройство сигнально-блокировочное | 1 шт. | 1 | [8 empty] | 2.25 | 2.25
27 |  | Независимый расцепитель серии DX3 (2022/1,18/4,36) | шт | 1
28 | ФЕРм08-03-529-03 Приказ Минстроя РФ от 30.01.14 №31/пр | Контактор переменного тока на конструкции на ток: до 160 А | 1 шт. | 1 | [8 empty] | 3.96 | 3.96 | 0.01 | 0.01
29 |  | Контактор модульный м/ш (2048/1,18/4,36) | шт | 1
ШР2
30 | ФЕРм08-03-572-08 Приказ Минстроя России от 12.11.14 №703/пр | Блок управления шкафного исполнения или распределительный пункт (шкаф), устанавливаемый: в нише, высота и ширина до 700х850 мм | 1 шт. | 1 | [8 empty] | 2.32 | 2.32 | 0.1 | 0.1
31 О |  | Щиток распределительный встраиваемый на 54 модуля ЩРв-54, IP41 (2525/1,18/3.75) | шт | 1
32 |  | Замок для дверцы (148/1,18/4,36) | шт | 1
33 | ФЕРм08-03-526-02 Приказ Минстроя РФ от 30.01.14 №31/пр | Автомат одно-, двух-, трехполюсный, устанавливаемый на конструкции: на стене или колонне, на ток до 100 А | 1 шт. | 1 | [8 empty] | 2.32 | 2.32 | 0.01 | 0.01
34 | ФССЦ-509-2312 Приказ Минстроя России от 12.11.14 №703/пр | Выключатели автоматические «Legrand» серии DX-Standart 3Р 40А | шт. | 1
35 | ФЕРм08-03-526-01 Приказ Минстроя РФ от 30.01.14 №31/пр | Автомат одно-, двух-, трехполюсный, устанавливаемый на конструкции: на стене или колонне, на ток до 25 А | 1 шт. | 20 1+14+5 | [8 empty] | 1.56 | 31.2
36 | ФССЦ-509-2309 Приказ Минстроя России от 12.11.14 №703/пр | Выключатели автоматические «Legrand» серии DX-Standart 3Р 16А | шт. | 1
37 | ФССЦ-509-2293 Приказ Минстроя России от 12.11.14 №703/пр | Выключатели автоматические: «Legrand» серии DX-Standart 1Р 16А | шт. | 14
38 |  | Выключатели автоматические дифференциальные АВДТ 1п+N «Legrand» серии DX3 16А (1839/1,18/4,36) | шт | 5
39 | ФЕРм08-01-083-01 Приказ Минстроя РФ от 30.01.14 №31/пр | Устройство сигнально-блокировочное | 1 шт. | 1 | [8 empty] | 2.25 | 2.25
40 |  | Независимый расцепитель серии DX3 (2022/1,18/4,36) | шт | 1
41 | ФЕРм08-03-529-03 Приказ Минстроя РФ от 30.01.14 №31/пр | Контактор переменного тока на конструкции на ток: до 160 А | 1 шт. | 1 | [8 empty] | 3.96 | 3.96 | 0.01 | 0.01
42 |  | Контактор модульный м/ш (2048/1,18/4,36) | шт | 1
ЩО1, ЩО2
43 | ФЕРм08-03-599-01 Приказ Минстроя РФ от 30.01.14 №31/пр | Щитки осветительные, устанавливаемые в нише: распорными дюбелями, масса щитка до 6 кг | 1 шт. | 2 | [8 empty] | 1.78 | 3.56 | 0.01 | 0.02
44 О |  | Щиток распределительный встраиваемый на 18 модуля ЩРв-18 с замком, IP41 (1566/1,18/3.75) | шт | 2
45 | ФССЦ-509-2309 Приказ Минстроя России от 12.11.14 №703/пр | Выключатели автоматические «Legrand» серии DX-Standart 3Р 16А | шт. | 2
46 | ФССЦ-509-2292 Приказ Минстроя России от 12.11.14 №703/пр | Выключатели автоматические «Legrand» серии DX-Standart 1Р 10А | шт. | 12
ЩОА
47 | ФЕРм08-03-599-01 Приказ Минстроя РФ от 30.01.14 №31/пр | Щитки осветительные, устанавливаемые в нише: распорными дюбелями, масса щитка до 6 кг | 1 шт. | 1 | [8 empty] | 1.78 | 1.78 | 0.01 | 0.01
48 О |  | Щиток распределительный встраиваемый на 18 модулей ЩРв-18 с замком, IP41 (1566/1,18/3.75) | шт | 1
49 | ФССЦ-509-2293 Приказ Минстроя России от 12.11.14 №703/пр | Выключатели автоматические: «Legrand» серии DX-Standart 1Р 16А | шт. | 1
50 | ФССЦ-509-2292 Приказ Минстроя России от 12.11.14 №703/пр | Выключатели автоматические «Legrand» серии DX-Standart 1Р 10А | шт. | 6
SB-В1
51 | ФЕРм08-03-532-04 Приказ Минстроя РФ от 30.01.14 №31/пр | Пост управления кнопочный общего назначения, устанавливаемый на конструкции: на стене или колонне, количество элементов поста до 3 | 1 шт. | 2 | [8 empty] | 1.8 | 3.6
52 О |  | Пост управления ПКУ2 У2 IP54 (кнопка №1- черн.1з, кнопка №2- красн.1р) код 013441 (928/1,18/3,75) | шт | 2
53 | ФЕРм08-03-574-01 Приказ Минстроя РФ от 30.01.14 №31/пр | Разводка по устройствам и подключение жил кабелей или проводов сечением: до 10 мм2 | 100 жил | 4,14 207*2/100 | [8 empty] | 16.8 | 69.55 | 0.01 | 0.04
54 | ФЕРм08-03-574-02 Приказ Минстроя РФ от 30.01.14 №31/пр | Разводка по устройствам и подключение жил кабелей или проводов сечением: до 16 мм2 | 100 жил | 1,14 57*2/100 | [8 empty] | 34.7 | 39.56 | 0.01 | 0.01
55 | ФЕРм08-03-574-03 Приказ Минстроя РФ от 30.01.14 №31/пр | Разводка по устройствам и подключение жил кабелей или проводов сечением: до 35 мм2 | 100 жил | 0,76 38*2/100 | [8 empty] | 38.8 | 29.49 | 0.02 | 0.02
56 | ФЕРм08-03-574-05 Приказ Минстроя РФ от 30.01.14 №31/пр | Разводка по устройствам и подключение жил кабелей или проводов сечением: до 95 мм2 | 100 жил | 0,1 5*2/100 | [8 empty] | 60.9 | 6.09 | 0.03
57 | ФЕРм08-03-574-06 Приказ Минстроя РФ от 30.01.14 №31/пр | Разводка по устройствам и подключение жил кабелей или проводов сечением: до 120 мм2 | 100 жил | 0,1 5*2/100 | [8 empty] | 72.9 | 7.29 | 0.04
Раздел 3. Светотехническое оборудование
58 | ФЕРм08-03-594-14 Приказ Минстроя РФ от 30.01.14 №31/пр | Светильник в подвесных потолках, устанавливаемый: на профиле, количество ламп в светильнике до 4 | 100 шт. | 0,83 (68+7+7+1)/100 | [8 empty] | 213.6 | 177.29 | 0.99 | 0.82
59 |  | Светильник люминисцентный OWP/R 4х18 IP54 встроенный опаловый с ЭПРА (6628/1,18/4,36) | шт | 68
60 |  | Светильник люминисцентный OWP/R 4х18 + ES1 IP54 встроенный опаловый с ЭПРА c блоком аварийного питания (12298/1,18/4,36) | шт | 7
61 |  | Светильник люминисцентный OPL/R 4х18 IP20 встроенный опаловый с ЭПРА (2123/1,18/4,36) | шт | 7
62 |  | Светильник люминисцентный OPL/R 4х18 + ES1 IP54 встроенный опаловый с ЭПРА c блоком аварийного питания (5883/1,18/4,36) | шт | 1
63 |  | Лампа люминисцентная 18 Вт TLD 18W (34,4/1,18/4,36) | шт | 365
64 | ФЕРм08-03-593-10 Приказ Минстроя РФ от 30.01.14 №31/пр | Световые настенные указатели | 100 шт. | 0,03 3/100 | [8 empty] | 78.56 | 2.36 | 0.2 | 0.01
65 |  | Световое табло "ВЫХОД" "ЛЮКС" (245/1,18/4,36) | шт | 3
Раздел 4. Кабельные изделия
66 | ФЕРм08-02-398-04 Приказ Минстроя РФ от 30.01.14 №31/пр | Провод в лотках, сечением: до 120 мм2 (ОП п.1.8.3При производстве работ на высоте свыше расстояний, указанных в общих положениях к разделам сборника: при высоте св. 2 до 8 м ОЗП=1,05; ТЗ=1,05) | 100 м | 0,3 (15+15)/100 | [8 empty] | 4.2945 | 1.29 | 0.18 | 0.05
67 | ФССЦ-501-8620 Приказ Минстроя России от 12.11.14 №703/пр | Кабель силовой с медными жилами с изоляцией и оболочкой из ПВХ, не распространяющий горение, с низким дымо- и газовыделением, напряжением 1,0 кВ, марки ВВГнг(A)-LS 5х25мк(N,PE) | 1000 м | 0,015 15/1000
68 |  | Кабель силовой с медными жилами с изоляцией и оболочкой из ПВХ, не распространяющий горение, с низким дымо- и газовыделением, марки ВВГнг(A)-LS 5х16, напряжением 0,66 кВ | м | 15
69 | ФЕРм08-02-412-04 Приказ Минстроя РФ от 30.01.14 №31/пр | Затягивание провода в проложенные трубы и металлические рукава первого одножильного или многожильного в общей оплетке, суммарное сечение: до 35 мм2 (ОП п.1.8.3При производстве работ на высоте свыше расстояний, указанных в вводных указаниях к разделам сборника: при высоте св. 2 до 8 м ОЗП=1,05; ТЗ=1,05) | 100 м | 0,7 (15+55)/100 | [8 empty] | 9.408 | 6.59 | 0.06 | 0.04
70 |  | Кабель силовой с медными жилами с изоляцией и оболочкой из ПВХ, не распространяющий горение, с низким дымо- и газовыделением, марки ВВГнг(A)-LS 5х6, напряжением 0,66 кВ | м | 15
71 |  | Кабель силовой с медными жилами с изоляцией и оболочкой из ПВХ, не распространяющий горение, с низким дымо- и газовыделением, марки ВВГнг(A)-LS 5х4, напряжением 0,66 кВ | м | 55
72 | ФЕРм08-02-412-03 Приказ Минстроя РФ от 30.01.14 №31/пр | Затягивание провода в проложенные трубы и металлические рукава первого одножильного или многожильного в общей оплетке, суммарное сечение: до 16 мм2 (ОП п.1.8.3При производстве работ на высоте свыше расстояний, указанных в вводных указаниях к разделам сборника: при высоте св. 2 до 8 м ОЗП=1,05; ТЗ=1,05) | 100 м | 25,27 (110+375+562+1263+30+107+30+50)/100 | [8 empty] | 6.6045 | 166.9 | 0.03 | 0.76
73 |  | Кабель силовой с медными жилами с изоляцией и оболочкой из ПВХ, не распространяющий горение, с низким дымо- и газовыделением, марки ВВГнг(A)-LS 5х2,5, напряжением 0,66 кВ | м | 110
74 |  | Кабель силовой с медными жилами с изоляцией и оболочкой из ПВХ, не распространяющий горение, с низким дымо- и газовыделением, марки ВВГнг(A)-LS 3х6, напряжением 0,66 кВ | м | 375
75 |  | Кабель силовой с медными жилами с изоляцией и оболочкой из ПВХ, не распространяющий горение, с низким дымо- и газовыделением, марки ВВГнг(A)-LS 3х4, напряжением 0,66 кВ | м | 562
76 |  | Кабель силовой с медными жилами с изоляцией и оболочкой из ПВХ, не распространяющий горение, с низким дымо- и газовыделением, марки ВВГнг(A)-LS 3х2,5, напряжением 0,66 кВ | м | 1263
77 |  | Кабель силовой с медными жилами с изоляцией и оболочкой из ПВХ, не распространяющий горение, с низким дымо- и газовыделением, марки ВВГнг(А)-FRLS 3х4, напряжением 0,66 кВ | м | 30
78 |  | Кабель силовой с медными жилами с изоляцией и оболочкой из ПВХ, не распространяющий горение, с низким дымо- и газовыделением, марки ВВГнг(А)-FRLS 3х2,5, напряжением 0,66 кВ | м | 107
79 |  | Кабели контрольные с медными жилами с поливинилхлоридной изоляцией и оболочкой, не распространяющие горение, с низким дымо- и газовыделением, марки КВВГнг-LS, с числом жил - 7 и сечением 1,5 мм2 | м | 30
80 | ФССЦ-501-1671 Приказ Минстроя России от 12.11.14 №703/пр | Кабели контрольные с медными жилами с поливинилхлоридной изоляцией и оболочкой, не распространяющие горение, с низким дымо- и газовыделением марки КВВГнг-LS, с числом жил - 4 и сечением 1,5 мм2 | 1000 м | 0,05 50/1000
81 | ФЕРм08-02-472-10 Приказ Минстроя РФ от 30.01.14 №31/пр | Проводник заземляющий из медного изолированного провода сечением 25 мм2 открыто по строительным основаниям | 100 м | 0,4 40/100 | [8 empty] | 32.16 | 12.86 | 0.03 | 0.01
82 | ФССЦ-502-0504 Приказ Минстроя России от 12.11.14 №703/пр | Провода силовые для электрических установок на напряжение до 450 В с медной жилой марки ПВ1, сечением 16 мм2 | 1000 м | 0,04 40/1000
83 | ФЕРм08-02-158-14 Приказ Минстроя РФ от 30.01.14 №31/пр | Заделка концевая сухая для 3-4-жильного кабеля с пластмассовой и резиновой изоляцией напряжением: до 1 кВ, сечение одной жилы до 35 мм2 | 1 шт. | 20 | [8 empty] | 0.92 | 18.4 | 0.01 | 0.2
84 |  | Наконечники кабельные трубчатые под опрессовку диаметр 16мм2 | шт | 20
Раздел 5. Электроустановочные изделия
85 | ФЕРм08-03-591-02 Приказ Минстроя РФ от 30.01.14 №31/пр | Выключатель: одноклавишный утопленного типа при скрытой проводке | 100 шт. | 0,08 8/100 | [8 empty] | 25.76 | 2.06 | 0.03
86 |  | Выключатель одноклавишный скрытой установки IP20 220В "Прима" VS16-119-В (51,1/1,18/4,36) | шт. | 8
87 | ФЕРм08-03-591-05 Приказ Минстроя РФ от 30.01.14 №31/пр | Выключатель: двухклавишный утопленного типа при скрытой проводке | 100 шт. | 0,07 (4+3)/100 | [8 empty] | 26.24 | 1.84 | 0.03
88 |  | Выключатель двухклавишный скрытой установки IP20 220В "Прима" VS5U-218-В (71.5/1,18/4,36) | шт. | 4
89 |  | Выключатель двухклавишный скрытой установки IP20 220В "W59" VS516-252-18 (127/1,18/4,36) | шт. | 3
90 | ФЕРм08-03-591-09 Приказ Минстроя РФ от 30.01.14 №31/пр | Розетка штепсельная: утопленного типа при скрытой проводке | 100 шт. | 0,08 (4+4)/100 | [8 empty] | 30.48 | 2.44 | 0.03
91 |  | Розетка одноместная, скрытой установки, с рамкой IP21, 220В "Прима" RS16-004К-В (54.6/1,18/4,36) | шт. | 4
92 |  | Розетка двухместная, скрытой установки, с рамкой IP20, 220В "Прима" RS16-007-В с заземлением (78/1,18/4,36) | шт. | 4
93 | ФЕРм08-03-591-10 Приказ Минстроя РФ от 30.01.14 №31/пр | Розетка штепсельная: полугерметическая и герметическая | 100 шт. | 0,91 91/100 | [8 empty] | 60.88 | 55.4 | 0.08 | 0.07
94 |  | Розетка силовая с АВДТ, с выключателем нагрузки и блокиратором крышки с вставленной вилкой (7041/1,18/4,36) | шт | 91
95 |  | Коробка для установки розетки IP56 (464/1,18/4,36) | шт | 91
96 | ФЕРм08-02-410-01 Приказ Минстроя РФ от 30.01.14 №31/пр | Труба полиэтиленовая, диаметр: до 25 мм 229,12 = 230,88 - 0,03 x 58,56 | 100 м | 4 400/100 | [8 empty] | 13.36 | 53.44 | 0.09 | 0.36
97 | ФССЦ-103-2431 Приказ Минстроя России от 12.11.14 №703/пр | Трубы жесткие гладкие легкие из самозатухающего ПВХ (IP55) серии RIG, диаметром 20 мм | 10 м | 40 400/10
98 | ФЕРм08-10-010-01 Приказ Минстроя РФ от 30.01.14 №31/пр | Прокладка труб гофрированных ПВХ для защиты проводов и кабелей | 100 м | 20,9 2090/100 | [8 empty] | 15.2 | 317.68
99 | ФССЦ-103-2402 Приказ Минстроя России от 12.11.14 №703/пр | Трубы гибкие гофрированные из самозатухающего ПВХ-пластиката легкого типа диаметром 16 мм | м | 2115
100 |  | Хомут кабельный 4,8х300 мм (89,72/1,18/4,36) | упак. | 1
101 | ФЕРм08-02-152-02 Приказ Минстроя РФ от 30.01.14 №31/пр | Консоль потолочная | 1 т | 0,018 0,9*20/1000 | [8 empty] | 54 | 0.97 | 0.2
102 |  | Консоль потолочная основ.150мм (189/1,18/4,36) | шт | 20
103 | ФЕРм08-02-395-01 Приказ Минстроя РФ от 30.01.14 №31/пр | Лоток металлический штампованный по установленным конструкциям, ширина лотка: до 200 мм | 1 т | 0,0876 (1,54*3+0,9*3+0,48*3)*10/1000 | [8 empty] | 54 | 4.73 | 1.25 | 0.11
104 |  | Лоток неперфорированный 50х150х3000 мм (234/1,18/4,36) | м | 30 10*3
105 |  | Крышка для лотка150х3000 мм с заземлением (172/1,18/4,36) | м | 30 10*3
106 |  | Перегородка для лотка 50х3000 мм (140/1,18/4,36) | м | 30 10*3
Изделия ГЭМ
107 | ФССЦ-503-0600 Приказ Минстроя России от 12.11.14 №703/пр | Коробка ответвительная | 10 шт. | 75 750/10
108 | ФССЦ-503-0606 Приказ Минстроя России от 12.11.14 №703/пр | Коробка для установки розеток и выключателей скрытой проводки | 1000 шт. | 0,025 25/1000
Прокат черных металлов
109 | ФЕРм08-02-472-02 Приказ Минстроя РФ от 30.01.14 №31/пр | Заземлитель горизонтальный из стали: полосовой сечением 160 мм2 | 100 м | 2 200/100 | [8 empty] | 16.6 | 33.2 | 0.22 | 0.44
110 | ФССЦ-101-4672 Приказ Минстроя России от 12.11.14 №703/пр | Сталь полосовая 25х4 мм, марка Ст3сп | т | 0,156 200*0,78/1000
111 | ФЕРм08-02-407-08 Приказ Минстроя РФ от 30.01.14 №31/пр | Труба стальная по установленным конструкциям, в готовых бороздах, по основанию пола, диаметр: до 50 мм | 100 м | 0,05 5/100 | [8 empty] | 22.72 | 1.14 | 0.73 | 0.04
112 | ФССЦ-103-0018 Приказ Минстроя России от 12.11.14 №703/пр | Трубы стальные сварные водогазопроводные с резьбой черные обыкновенные (неоцинкованные), диаметр условного прохода 50 мм, толщина стенки 3,5 мм | м | 5
113 | ФЕРм08-02-472-01 Приказ Минстроя РФ от 30.01.14 №31/пр | Заземлитель горизонтальный из стали: круглой диаметром 12 мм | 100 м | 0,1 10/100 | [8 empty] | 19 | 1.9 | 0.14 | 0.01
114 | ФССЦ-101-1614 Приказ Минстроя России от 12.11.14 №703/пр | Сталь круглая углеродистая обыкновенного качества марки ВСт3пс5-1 диаметром 16 мм | т | 0,0158 10*1,58/1000
Раздел 6. Перевозка металлолома.
115 | ФССЦпг01-01-01-014 Приказ Минстроя России от 12.11.14 №703/пр | Погрузочные работы при автомобильных перевозках: изделий металлических | 1 т груза | 0.199
116 | ФССЦпг03-21-01-001 Приказ Минстроя РФ от 30.01.14 №31/пр | Перевозка грузов автомобилями-самосвалами грузоподъемностью 10 т, работающих вне карьера, на расстояние: до 1 км I класс груза | 1 т груза | 0.199
Итого прямые затраты по смете в ценах 2001г. | [13 empty] | 1312.13 |  | 3.66
Итого прямые затраты по смете с учетом коэффициентов к итогам | [13 empty] | 1312.13 |  | 3.66
В том числе, справочно:
Индексы перевода к ФЕР 2001г. на 4 кв. 2014г. (ФАУ ФЦЦС) Пермский филиал. Очистные сооружения. ОЗП=14,45; ЭМ=5,99; ЗПМ=14,45; МАТ=4,36 (Поз. 1, 3-4, 8-10, 15-16, 19-24, 26, 28, 30, 33-37, 39, 41, 43, 45, 47, 49, 51, 53-58, 64, 66-67, 69, 72, 80-85, 87, 90, 93, 96-99, 101, 103, 109-114, 2, 5-7, 11-14, 18, 25, 27, 29, 32, 38, 40, 42, 46, 50, 59-63, 65, 68, 70-71, 73-79, 86, 88-89, 91-92, 94-95, 100, 102, 104-108)
Индексы перевода к ФЕР 2001г. на 4 кв. 2014г.Оборудование ПЗ=3,75 (Поз. 17, 31, 44, 48, 52)
Индекс на 4 кв.2014г. Автомобильные перевозки ПЗ=6,58 (ОЗП=6,58; ЭМ=6,58; ЗПМ=6,58; МАТ=6,58; ТЗ=6,58; ТЗМ=6,58) (Поз. 115-116)
Накладные расходы
В том числе, справочно:
72% = 85%*0,85 ФОТ (от ) (Поз. 2, 5-7)
81% = 95%*0,85 ФОТ (от ) (Поз. 1, 3-4, 8-10, 15-16, 19-24, 26, 28, 30, 33-37, 39, 41, 43, 45, 47, 49, 51, 53-58, 64, 66-67, 69, 72, 80-85, 87, 90, 93, 96-99, 101, 103, 109-114)
Сметная прибыль
В том числе, справочно:
52% = 65%*0,8 ФОТ (от ) (Поз. 1, 3-4, 8-10, 15-16, 19-24, 26, 28, 30, 33-37, 39, 41, 43, 45, 47, 49, 51, 53-58, 64, 66-67, 69, 72, 80-85, 87, 90, 93, 96-99, 101, 103, 109-114, 2, 5-7)
Итоги по смете:
Итого | [13 empty] | 1312.13 |  | 3.66
В том числе:
Материалы
Машины и механизмы
ФОТ
Оборудование
Накладные расходы
Сметная прибыль
ВСЕГО по смете | [13 empty] | 1312.13 |  | 3.66
Составил: ___________________________
(должность, подпись, расшифровка)
Проверил: ___________________________
(должность, подпись, расшифровка)