## ЛСР 17 граф
СОГЛАСОВАНО: | [11 empty] | УТВЕРЖДАЮ:
_________________ | [11 empty] | _________________
" _____ " ________________ 2015 г. | [11 empty] | "____" ______________2015 г.
Капиталный ремонт помещений химической лаборатории Большекамского водозабора ООО "НОВОГОР-Прикамье" (цех №23) по адресу: г. Пермь, ул.Степана Разина,30
(наименование стройки)
ЛОКАЛЬНЫЙ СМЕТНЫЙ РАСЧЕТ № 02-01-06
(локальная смета)
|  | на | Пожарную сигнализацию и оповещение о пожаре
(наименование работ и затрат, наименование объекта)
Основание: 0514-ПБ
|  |  | Сметная стоимость _______________________________________________________________________________________________ | [5 empty] | ___________________________ |  | руб.
|  |  | строительных работ _______________________________________________________________________________________________ | [5 empty] | _______________________________________________________________________________________________ |  | руб.
|  |  | монтажных работ _______________________________________________________________________________________________ | [5 empty] | _______________________________________________________________________________________________ |  | руб.
|  |  | Средства на оплату труда _______________________________________________________________________________________________ | [5 empty] | ___________________________ |  | руб.
|  |  | Сметная трудоемкость _______________________________________________________________________________________________ | [5 empty] | _______________________________________________________________________________________________216,05 |  | чел.час
Составлен(а) в текущих (прогнозных) ценах по состоянию на 4 квартал 2014г.
№ пп | Обосно- вание | Наименование | Ед. изм. | Кол. | Стоимость единицы, руб. |  |  |  | Общая стоимость, руб. |  |  |  | Т/з осн. раб.на ед. | Т/з осн. раб. Всего | Т/з мех. на ед. | Т/з мех. Всего
[5 empty] | Всего | В том числе |  |  | Всего | В том числе
[6 empty] | Осн.З/п | Эк.Маш | З/пМех |  | Осн.З/п | Эк.Маш | З/пМех
1 | 2 | 3 | 4 | 5 | 6 | 7 | 8 | 9 | 10 | 11 | 12 | 13 | 14 | 15 | 16 | 17
Раздел 1. Оборудование
Демонтаж
1 | ФЕРм10-08-002-02 Приказ Минстроя РФ от 30.01.14 №31/пр | Извещатель ПС автоматический: дымовой, фотоэлектрический, радиоизотопный, световой в нормальном исполнении (МДС37 п.3.2.1.Демонтаж оборудования, которое подлежит дальнейшему использованию, без надобности хранения (перемещается в цеху на другое место установки и т.п.) ОЗП=0,6; ЭМ=0,6 к расх.; ЗПМ=0,6; МАТ=0 к расх.; ТЗ=0,6; ТЗМ=0,6) | 1 шт. | 30 | [8 empty] | 1.008 | 30.24
2 | ФЕРм10-08-002-01 Приказ Минстроя РФ от 30.01.14 №31/пр | Извещатель ПС автоматический: тепловой электро-контактный, магнитоконтактный в нормальном исполнении (МДС37 п.3.2.1.Демонтаж оборудования, которое подлежит дальнейшему использованию, без надобности хранения (перемещается в цеху на другое место установки и т.п.) ОЗП=0,6; ЭМ=0,6 к расх.; ЗПМ=0,6; МАТ=0 к расх.; ТЗ=0,6; ТЗМ=0,6) | 1 шт. | 2 | [8 empty] | 0.504 | 1.01
3 | ФЕРм10-01-039-06 Приказ Минстроя РФ от 30.01.14 №31/пр | Реле, ключ, кнопка и др. с подготовкой места установки (МДС37 п.3.2.1.Демонтаж оборудования, которое подлежит дальнейшему использованию, без надобности хранения (перемещается в цеху на другое место установки и т.п.) ОЗП=0,6; ЭМ=0,6 к расх.; ЗПМ=0,6; МАТ=0 к расх.; ТЗ=0,6; ТЗМ=0,6) | 1 шт. | 2 | [8 empty] | 1.2 | 2.4
4 | ФЕРм10-04-101-15 Приказ Минстроя РФ от 30.01.14 №31/пр | Транспарант световой (табло) (МДС37 п.3.2.1.Демонтаж оборудования, которое подлежит дальнейшему использованию, без надобности хранения (перемещается в цеху на другое место установки и т.п.) ОЗП=0,6; ЭМ=0,6 к расх.; ЗПМ=0,6; МАТ=0 к расх.; ТЗ=0,6; ТЗМ=0,6) | 1 шт. | 5 | [8 empty] | 1.2 | 6
5 | ФЕРм10-04-101-07 Приказ Минстроя РФ от 30.01.14 №31/пр | Громкоговоритель или звуковая колонка: в помещении (МДС37 п.3.2.1.Демонтаж оборудования, которое подлежит дальнейшему использованию, без надобности хранения (перемещается в цеху на другое место установки и т.п.) ОЗП=0,6; ЭМ=0,6 к расх.; ЗПМ=0,6; МАТ=0 к расх.; ТЗ=0,6; ТЗМ=0,6) | 1 шт. | 3 | [8 empty] | 1.2 | 3.6
6 | ФЕРм10-01-039-06 Приказ Минстроя РФ от 30.01.14 №31/пр | Реле, ключ, кнопка и др. с подготовкой места установки (МДС37 п.3.2.1.Демонтаж оборудования, которое не подлежит дальнейшему использованию (предназначено в лом) без разборки и резки ОЗП=0,3; ЭМ=0,3 к расх.; ЗПМ=0,3; МАТ=0 к расх.; ТЗ=0,3; ТЗМ=0,3) | 1 шт. | 5 | [8 empty] | 0.6 | 3
7 | ФЕРм10-08-001-01 Приказ Минстроя РФ от 30.01.14 №31/пр | Приборы ПС приемно-контрольные, пусковые, концентратор: блок базовый на 10 лучей (МДС37 п.3.2.1.Демонтаж оборудования, которое не подлежит дальнейшему использованию (предназначено в лом) без разборки и резки ОЗП=0,3; ЭМ=0,3 к расх.; ЗПМ=0,3; МАТ=0 к расх.; ТЗ=0,3; ТЗМ=0,3) | 1 шт. | 1 | [8 empty] | 2.16 | 2.16
8 | ФЕРм08-02-399-01 Приказ Минстроя РФ от 30.01.14 №31/пр | Провод в коробах, сечением: до 6 мм2 (МДС37 п.3.2.1.Демонтаж оборудования, которое подлежит дальнейшему использованию, без надобности хранения (перемещается в цеху на другое место установки и т.п.) ОЗП=0,6; ЭМ=0,6 к расх.; ЗПМ=0,6; МАТ=0 к расх.; ТЗ=0,6; ТЗМ=0,6) | 100 м | 4,9 (340+150)/100 | [8 empty] | 1.692 | 8.29 | 0.006 | 0.03
9 | ФЕРм10-01-051-34 Приказ Минстроя РФ от 30.01.14 №31/пр | Разделка и включение провода одножильного при пайке и отпайке (прим.резистор) (ОП п.1.10.17При перепайке с перешивкой схемы ОЗП=1,6; ЭМ=1,6 к расх.; ЗПМ=1,6; МАТ=1,6 к расх.; ТЗ=1,6; ТЗМ=1,6) | 100 концов жил | 0,09 9/100 | [8 empty] | 4.96 | 0.45
10 | ФЕРм08-02-390-01 Приказ Минстроя РФ от 30.01.14 №31/пр | Короба пластмассовые: шириной до 40 мм (МДС37 п.3.2.1.Демонтаж оборудования, которое подлежит дальнейшему использованию, без надобности хранения (перемещается в цеху на другое место установки и т.п.) ОЗП=0,6; ЭМ=0,6 к расх.; ЗПМ=0,6; МАТ=0 к расх.; ТЗ=0,6; ТЗМ=0,6) | 100 м | 0,8 80/100 | [8 empty] | 9.774 | 7.82 | 0.006
11 | ФЕРм08-02-390-02 Приказ Минстроя РФ от 30.01.14 №31/пр | Короба пластмассовые: шириной до 63 мм (МДС37 п.3.2.1.Демонтаж оборудования, которое подлежит дальнейшему использованию, без надобности хранения (перемещается в цеху на другое место установки и т.п.) ОЗП=0,6; ЭМ=0,6 к расх.; ЗПМ=0,6; МАТ=0 к расх.; ТЗ=0,6; ТЗМ=0,6) | 100 м | 0,4 40/100 | [8 empty] | 11.034 | 4.41 | 0.006
12 | ФЕРм10-06-034-12 Приказ Минстроя РФ от 30.01.14 №31/пр | Коробка распределительная настенная на кабеле (МДС37 п.3.2.1.Демонтаж оборудования, которое подлежит дальнейшему использованию, без надобности хранения (перемещается в цеху на другое место установки и т.п.) ОЗП=0,6; ЭМ=0,6 к расх.; ЗПМ=0,6; МАТ=0 к расх.; ТЗ=0,6; ТЗМ=0,6) | 1 коробка | 1 | [8 empty] | 1.2 | 1.2 | 0.204 | 0.2
Монтаж
13 | ФЕРм10-08-002-02 Приказ Минстроя РФ от 30.01.14 №31/пр | Извещатель ПС автоматический: дымовой, фотоэлектрический, радиоизотопный, световой в нормальном исполнении | 1 шт. | 30 | [8 empty] | 1.68 | 50.4
14 | ФЕРм10-08-002-01 Приказ Минстроя РФ от 30.01.14 №31/пр | Извещатель ПС автоматический: тепловой электро-контактный, магнитоконтактный в нормальном исполнении | 1 шт. | 2 | [8 empty] | 0.84 | 1.68
15 | ФЕРм10-01-039-06 Приказ Минстроя РФ от 30.01.14 №31/пр | Реле, ключ, кнопка и др. с подготовкой места установки | 1 шт. | 2 | [8 empty] | 2 | 4
16 | ФЕРм10-04-101-15 Приказ Минстроя РФ от 30.01.14 №31/пр | Транспарант световой (табло) | 1 шт. | 5 | [8 empty] | 2 | 10
17 | ФЕРм10-04-101-07 Приказ Минстроя РФ от 30.01.14 №31/пр | Громкоговоритель или звуковая колонка: в помещении | 1 шт. | 3 | [8 empty] | 2 | 6
18 | ФЕРм10-08-001-01 Приказ Минстроя РФ от 30.01.14 №31/пр | Приборы ПС приемно-контрольные, пусковые, концентратор: блок базовый на 10 лучей | 1 шт. | 2 | [8 empty] | 7.2 | 14.4
19 | ФССЦ-509-7316 Приказ Минстроя России от 12.11.14 №703/пр | Блок сигнально-пусковой, марка "С2000-СП1" исп. 01 | шт. | 2
20 | ФЕРм10-08-002-02 Приказ Минстроя РФ от 30.01.14 №31/пр | Извещатель ПС автоматический: дымовой, фотоэлектрический, радиоизотопный, световой в нормальном исполнении | 1 шт. | 2 | [8 empty] | 1.68 | 3.36
21 | ФССЦ-509-3806 Приказ Минстроя России от 12.11.14 №703/пр | Извещатель пожарный дымовой ИП-212-3СМ | 10 шт. | 0,2 2/10
Кабельная продукция и монтажные материалы
22 | ФЕРм08-02-399-01 Приказ Минстроя РФ от 30.01.14 №31/пр | Провод в коробах, сечением: до 6 мм2 (ОП п.1.8.3При производстве работ на высоте свыше расстояний, указанных в вводных указаниях к разделам сборника: при высоте св. 2 до 8 м ОЗП=1,05; ТЗ=1,05) | 100 м | 4,1 410/100 | [8 empty] | 2.961 | 12.14 | 0.01 | 0.04
23 | ФЕРм08-02-399-01 Приказ Минстроя РФ от 30.01.14 №31/пр | Провод в коробах, сечением: до 6 мм2 | 100 м | 0,8 (340+150-410)/100 | [8 empty] | 2.82 | 2.26 | 0.01 | 0.01
24 | ФЕРм08-02-390-01 Приказ Минстроя РФ от 30.01.14 №31/пр | Короба пластмассовые: шириной до 40 мм | 100 м | 0,8 80/100 | [8 empty] | 16.29 | 13.03 | 0.01 | 0.01
25 | ФЕРм08-02-390-02 Приказ Минстроя РФ от 30.01.14 №31/пр | Короба пластмассовые: шириной до 63 мм | 100 м | 0,4 40/100 | [8 empty] | 18.39 | 7.36 | 0.01
26 | ФЕРм10-06-034-12 Приказ Минстроя РФ от 30.01.14 №31/пр | Коробка распределительная настенная на кабеле | 1 коробка | 1 | [8 empty] | 2 | 2 | 0.34 | 0.34
27 | ФЕРм08-02-407-01 Приказ Минстроя РФ от 30.01.14 №31/пр | Труба стальная по установленным конструкциям, по стенам с креплением скобами, диаметр: до 25 мм | 100 м | 0,02 2/100 | [8 empty] | 24.64 | 0.49 | 0.38 | 0.01
28 | ФССЦ-103-0018 Приказ Минстроя РФ от 30.01.14 №31/пр | Трубы стальные сварные водогазопроводные с резьбой черные обыкновенные (неоцинкованные), диаметр условного прохода 50 мм, толщина стенки 3,5 мм | м | 2
29 | ФЕРм08-02-155-01 Приказ Минстроя РФ от 30.01.14 №31/пр | Герметизация проходов при вводе кабелей в помещения уплотнительной массой 3,73 = 18,73 - 0,15 x 9,04 - 0,72 x 16,70 - 6E-5 x 26 950,00 | 1 проход кабеля | 11 | [8 empty] | 0.38 | 4.18
Уд | 1. 101-1705 | Пакля пропитанная | кг | 0,15 1,65
Уд | 2. 509-0900 | Уплотнительный состав | кг | 0,72 7,92
Уд | 3. 509-0988 | Шнур асбестовый общего назначения марки ШАОН диаметром 3-5 мм | т | 6E-5 0,0007
30 | Прайс | Пена монтажная противопожарная полиуретановая SOUDAFOAM FR (750 мл) 650/1,18/4,36 МАТ=708/1,18/4,36 | шт | 1
31 | ФЕРм08-02-399-01 Приказ Минстроя РФ от 30.01.14 №31/пр | Провод в коробах, сечением: до 6 мм2 (ОП п.1.8.3При производстве работ на высоте свыше расстояний, указанных в вводных указаниях к разделам сборника: при высоте св. 2 до 8 м ОЗП=1,05; ТЗ=1,05) | 100 м | 4,5 450/100 | [8 empty] | 2.961 | 13.32 | 0.01 | 0.05
32 | ФЕРм08-02-399-01 Приказ Минстроя РФ от 30.01.14 №31/пр | Провод в коробах, сечением: до 6 мм2 | 100 м | 0,3 (480-450)/100 | [8 empty] | 2.82 | 0.85 | 0.01
33 | ФССЦ-501-1886 Приказ Минстроя России от 12.11.14 №703/пр | Кабели парной скрутки огнестойкие для систем пожарной сигнализации с однопроволочными медными жилами, изоляцией из кремнийорганической резины, оболочкой из ПВХ, не распространяющий горение, с низким дымо- и газовыделением, с экраном из алюмолавсановой ленты, марки КПСЭнг-FRLS 1х2х0,75 | 1000 м | 0,48 480/1000
34 | ФССЦ-509-2900 Приказ Минстроя России от 12.11.14 №703/пр | Стяжка кабельная (бандаж) 3,6х200 мм (прим) | 100 шт. | 5 500/100
Итого прямые затраты по смете в ценах 2001г. | [13 empty] | 216.05 |  | 0.69
Итого прямые затраты по смете с учетом коэффициентов к итогам | [13 empty] | 216.05 |  | 0.69
В том числе, справочно:
Индексы перевода к ФЕР 2001г. на 4 кв. 2014г. (ФАУ ФЦЦС Пермский филиал) Очистные сооружения ОЗП=14,45; ЭМ=5,99; ЗПМ=14,45; МАТ=4,36 (Поз. 30, 1-3, 6-7, 9, 13-15, 18-21, 4-5, 16-17, 8, 10-11, 22-25, 27-29, 31-34, 12, 26)
Накладные расходы
В том числе, справочно:
68% = 80%*0,85 ФОТ (от ) (Поз. 1-3, 6-7, 9, 13-15, 18-21)
78% = 92%*0,85 ФОТ (от ) (Поз. 4-5, 16-17)
81% = 95%*0,85 ФОТ (от ) (Поз. 8, 10-11, 22-25, 27-29, 31-34)
85% = 100%*0,85 ФОТ (от ) (Поз. 12, 26)
Сметная прибыль
В том числе, справочно:
48% = 60%*0,8 ФОТ (от ) (Поз. 1-3, 6-7, 9, 13-15, 18-21)
52% = 65%*0,8 ФОТ (от ) (Поз. 4-5, 16-17, 8, 10-11, 22-25, 27-29, 31-34, 12, 26)
Итого Строительные работы
Итого Монтажные работы | [13 empty] | 216.05 |  | 0.69
Итого | [13 empty] | 216.05 |  | 0.69
В том числе:
Материалы
Машины и механизмы
ФОТ
Накладные расходы
Сметная прибыль
ВСЕГО по смете | [13 empty] | 216.05 |  | 0.69
Составил: ___________________________Мамашева Л.Н.
(должность, подпись, расшифровка)