## ЛСР 17 граф
СОГЛАСОВАНО: | [11 empty] | УТВЕРЖДАЮ:
_________________ |  |  | Капиталный ремонт помещений химической лаборатории Большекамского водозабора ООО "НОВОГОР-Прикамье" (цех №23) по адресу: г. Пермь, ул.Степана Разина,30 | [8 empty] | _________________
" _____ " ________________ 2015 г. | [11 empty] | "____" ______________2015 г.
(наименование стройки)
ЛОКАЛЬНЫЙ СМЕТНЫЙ РАСЧЕТ № 02-01-07
(локальная смета)
|  | на | Система отопления
(наименование работ и затрат, наименование объекта)
Основание:
|  |  | Сметная стоимость _______________________________________________________________________________________________ | [5 empty] | ___________________________ |  | руб.
|  |  | строительных работ _______________________________________________________________________________________________ | [5 empty] | _______________________________________________________________________________________________ |  | руб.
|  |  | монтажных работ _______________________________________________________________________________________________ | [5 empty] | _______________________________________________________________________________________________ |  | руб.
|  |  | Средства на оплату труда _______________________________________________________________________________________________ | [5 empty] | ___________________________ |  | руб.
|  |  | Сметная трудоемкость _______________________________________________________________________________________________ | [5 empty] | _______________________________________________________________________________________________297,66 |  | чел.час
Составлен(а) в текущих (прогнозных) ценах по состоянию на ______________
№ пп | Обосно- вание | Наименование | Ед. изм. | Кол. | Стоимость единицы, руб. |  |  |  | Общая стоимость, руб. |  |  |  | Т/з осн. раб.на ед. | Т/з осн. раб. Всего | Т/з мех. на ед. | Т/з мех. Всего
[5 empty] | Всего | В том числе |  |  | Всего | В том числе
[6 empty] | Осн.З/п | Эк.Маш | З/пМех |  | Осн.З/п | Эк.Маш | З/пМех
1 | 2 | 3 | 4 | 5 | 6 | 7 | 8 | 9 | 10 | 11 | 12 | 13 | 14 | 15 | 16 | 17
Раздел 1. Отопление
1 | ФЕР18-03-001-02 Приказ Минстроя РФ от 30.01.14 №31/пр | Установка радиаторов: стальных 2 025,70 = 18 725,70 - 100 x 167,00 (ОП п.1.18.16 Тепловое испытание систем отопления с проверкой равномерности прогрева отопительных приборов ОЗП=1,03; ЭМ=1,03 к расх.; ЗПМ=1,03; ТЗ=1,03; ТЗМ=1,03) | 100 кВт радиаторов и конвекторов | 0,7167 (3,668+12,18+9,432+3,857+4,978+4,872+10,15+5,481+17,052)/100 | [8 empty] | 67.568 | 48.43 | 1.3184 | 0.94
Уд | 1. 301-0559 | Радиаторы стальные панельные РСВ2-1, РСВ2-6 однорядные | кВт | 100 71,67
2 | Тек. цена | Радиатор панельный РСПО20 1400х500 Sole 1834 Вт | шт | 2
3 | Тек. цена | Радиатор панельный РСПО22 1500х500 Sole 3045 Вт | шт | 4
4 | Тек. цена | Радиатор панельный РСПО20 1800х500Sole 2358 Вт | шт | 4
5 | Тек. цена | Радиатор панельный РСПО22 1900х500 Sole 3857 Вт | шт | 1
6 | Тек. цена | Радиатор панельный РСПО20 1900х500 Sole 2489 Вт | шт | 2
7 | Тек. цена | Радиатор панельный РСПО22 2400х500 Sole 4872 Вт | шт | 1
8 | Тек. цена | Радиатор панельный РСПО22 2500х500 Sole 5075 Вт | шт | 2
9 | Тек. цена | Радиатор панельный РСПО22 2700х500 Sole 5481 Вт | шт | 1
10 | Тек. цена | Радиатор панельный РСПО22 2800х500 Sole 5684 Вт | шт | 3
11 | Тек. цена | Клапан радиаторный регулировочный 1/2" VT.007.N.04 Valtec | шт | 19
12 | Тек. цена | Клапан радиаторный настроечный 1/2" VT.019.N.04 Valtec | шт | 19
13 | Тек. цена | Клапан радиаторный настроечный 1/2" VT.008.N.04 Valtec | шт | 1
14 | Тек. цена | Клапан радиаторный настроечный 1/2" VT.020.N.04 Valtec | шт | 1
15 | ФЕР16-02-001-01 Приказ Минстроя РФ от 30.01.14 №31/пр | Прокладка трубопроводов отопления из стальных водогазопроводных неоцинкованных труб диаметром: 15 мм | 100 м трубопровода | 0.7 | [8 empty] | 32.97 | 23.08 | 0.15 | 0.11
16 | ФЕР16-02-001-02 Приказ Минстроя РФ от 30.01.14 №31/пр | Прокладка трубопроводов отопления из стальных водогазопроводных неоцинкованных труб диаметром: 20 мм | 100 м трубопровода | 0.4 | [8 empty] | 32.97 | 13.19 | 0.15 | 0.06
17 | ФЕР16-02-001-03 Приказ Минстроя РФ от 30.01.14 №31/пр | Прокладка трубопроводов отопления из стальных водогазопроводных неоцинкованных труб диаметром: 25 мм | 100 м трубопровода | 0,71 (70+1)/100 | [8 empty] | 32.97 | 23.41 | 0.15 | 0.11
18 | ФЕР16-02-001-04 Приказ Минстроя РФ от 30.01.14 №31/пр | Прокладка трубопроводов отопления из стальных водогазопроводных неоцинкованных труб диаметром: 32 мм | 100 м трубопровода | 0,26 (25+1)/100 | [8 empty] | 32.97 | 8.57 | 0.15 | 0.04
19 | Тек. цена | Кран шаровый Ду25 BVR Danfoss | шт | 4
20 | Тек. цена | Кран шаровый Ду15 BVR Danfoss | шт | 6
21 | Тек. цена | Кран шаровый Ду32 BVR Danfoss | шт | 2
22 | ФССЦ-301-7154 Приказ Минстроя РФ от 30.01.14 №31/пр | Хомут стальной оцинкованный с саморезом и резиновой прокладкой для крепления труб диаметром 15 мм | шт. | 26
23 | ФССЦ-301-7155 Приказ Минстроя РФ от 30.01.14 №31/пр | Хомут стальной оцинкованный с саморезом и резиновой прокладкой для крепления труб диаметром 20 мм | шт. | 20
24 | ФССЦ-301-7156 Приказ Минстроя РФ от 30.01.14 №31/пр | Хомут стальной оцинкованный с саморезом и резиновой прокладкой для крепления труб диаметром 25 мм | шт. | 36
25 | ФССЦ-301-7157 Приказ Минстроя РФ от 30.01.14 №31/пр | Хомут стальной оцинкованный с саморезом и резиновой прокладкой для крепления труб диаметром 32 мм | шт. | 12
26 | ФЕР16-07-005-01 Приказ Минстроя РФ от 30.01.14 №31/пр | Гидравлическое испытание трубопроводов систем отопления, водопровода и горячего водоснабжения диаметром: до 50 мм | 100 м трубопровода | 2,07 (70+40+71+26)/100 | [8 empty] | 5.01 | 10.37
27 | ФЕР13-03-004-22 Приказ Минстроя РФ от 30.01.14 №31/пр | Окраска металлических огрунтованных поверхностей: эмалью КО-88 55,13 = 1 174,73 - 0,015 x 74 639,75 | 100 м2 окрашиваемой поверхности | 0.138 | [8 empty] | 2.45 | 0.34 | 0.01
Уд | 1. 113-0250 | Эмаль кремнийорганическая КО-88 серебристая термостойкая | т | 0,015 0,0021
28 | Тек. цена | Краска термостойкая КО-84 Норма расхода 150 г/м2*2 | кг | 4.14
29 | ФЕР26-01-017-01 Приказ Минстроя РФ от 30.01.14 №31/пр | Изоляция трубопроводов диаметром 180 мм изделиями из вспененного каучука ( «Армофлекс»), вспененного полиэтилена ( «Термофлекс»): трубками 534,88 = 2 101,83 - 11 x 142,45 | 10 м трубопровода | 2.6 | [8 empty] | 3.52 | 9.15
Уд | 1. 104-0162 | Трубки из вспененного полиэтилена (пенополиэтилен) «Термофлекс» диаметром 108х13 мм | м | 11 28,6
30 | Тек. цена | Изоляция из вспененного каучука Д.32 мм т.42мм 32х42 K-FLEX ST | м | 26
31 | ФЕР18-07-001-02 Приказ Минстроя РФ от 30.01.14 №31/пр | Установка манометров: с трехходовым краном 3,02 = 226,72 - 1 x 223,70 | 1 компл. | 2 | [8 empty] | 0.22 | 0.44
Уд | 1. 301-1465 | Манометр для неагрессивных сред (класс точности 1.5) с резьбовым присоединением марка МП-3У-16 с трехходовым краном 11П18пкРу16 | компл. | 1 2
32 | Тек. цена | Термоманометр ТМТБ - 3 1 Р.2(0-120°) | шт | 2
Демонтажные работы
33 | ФЕРр65-19-1 Приказ Минстроя РФ от 30.01.14 №31/пр | Демонтаж: радиаторов весом до 80 кг | 100 шт. | 0,2 (4+9+2+5)/100 | [8 empty] | 110 | 22 | 2.24 | 0.45
34 | ФЕРр65-1-1 Приказ Минстроя РФ от 30.01.14 №31/пр | Разборка трубопроводов из водогазопроводных труб диаметром: до 32 мм | 100 м трубопровода | 1.6 | [8 empty] | 34.66 | 55.46 | 0.1 | 0.16
Раздел 2. Сопутствующие общестроительные работы
Кабинет 4. Химическая лаборатория
35 | ФЕРр65-30-2 Приказ Минстроя РФ от 30.01.14 №31/пр | Разборка воздуховодов из листовой стали толщиной: до 0,9 мм диаметром/периметром до 320 мм /1000 мм | 100 м2 поверхности воздуховодов | 0,0315 3,15/100 | [8 empty] | 39.9 | 1.26 | 0.75 | 0.02
36 | ФЕР20-01-001-01 Приказ Минстроя РФ от 30.01.14 №31/пр | Прокладка воздуховодов из листовой, оцинкованной стали и алюминия класса Н (нормальные) толщиной : 0,5 мм, диаметром до 200 мм б/у | 100 м2 поверхности воздуховодов | 0,0315 3,15/100 | [8 empty] | 167.86 | 5.29 | 0.52 | 0.02
37 | ФЕРм08-02-144-01 Приказ Минстроя РФ от 30.01.14 №31/пр | Отсоединение жил проводов или кабелей сечением: до 2,5 мм2 (отсоединение эл/приводов клапанов) (МДС37 п.3.2.1. Демонтаж оборудования, которое подлежит дальнейшему использованию, без надобности хранения (перемещается в цеху на другое место установки и т.п.) ОЗП=0,6; ЭМ=0,6 к расх.; ЗПМ=0,6; МАТ=0 к расх.; ТЗ=0,6; ТЗМ=0,6) | 100 шт. | 0.08 | [8 empty] | 5.76 | 0.46
38 | ФЕРм08-02-144-01 Приказ Минстроя РФ от 30.01.14 №31/пр | Присоединение к зажимам жил проводов или кабелей сечением: до 2,5 мм2 (присоединение эл/приводов клапанов) | 100 шт. | 0.08 | [8 empty] | 9.6 | 0.77
Кабинет 8. Комната приема пищи
39 | ФЕР10-05-009-02 Приказ Минстроя РФ от 30.01.14 №31/пр | Демонтаж облицовки стен по системе «КНАУФ» по одинарному металлическому каркасу из ПН и ПС профилей гипсокартонными листами в один слой (С 625) (МДС38 п.3.3.1. Демонтаж (разборка) сборных деревянных конструкций ОЗП=0,8; ЭМ=0,8 к расх.; ЗПМ=0,8; МАТ=0 к расх.; ТЗ=0,8; ТЗМ=0,8) | 100 м2 стен (за вычетом проемов) | 0,037 3,7/100 | [8 empty] | 53.6 | 1.98
40 | ФЕР10-05-009-02 Приказ Минстроя РФ от 30.01.14 №31/пр | Облицовка стен по системе «КНАУФ» по одинарному металлическому каркасу из ПН и ПС профилей гипсокартонными листами в один слой (С 625) | 100 м2 стен (за вычетом проемов) | 0,023 2,3/100 | [8 empty] | 67 | 1.54
41 | ФССЦ-101-2509 Приказ Минстроя РФ от 30.01.14 №31/пр | Листы гипсокартонные ГКЛ 12,5 мм | м2 | -1.44
42 | ФССЦ-101-3054 Приказ Минстроя РФ от 30.01.14 №31/пр | Решетка радиаторная ПВХ, размером 0,6х1,2 м (2 шт.) | м2 | 1.44
43 | ФЕРр62-16-2 Приказ Минстроя РФ от 30.01.14 №31/пр | Окрашивание водоэмульсионными составами поверхностей стен, ранее окрашенных: водоэмульсионной краской, с расчисткой старой краски до 10% | 100 м2 окрашиваемой поверхности | 0,501 50.1/100 | [8 empty] | 20.09 | 10.07 | 0.1 | 0.05
Кабинет 9. Гардеробная
44 | ФЕР10-05-009-02 Приказ Минстроя РФ от 30.01.14 №31/пр | Демонтаж облицовки стен по системе «КНАУФ» по одинарному металлическому каркасу из ПН и ПС профилей гипсокартонными листами в один слой (С 625) (МДС38 п.3.3.1. Демонтаж (разборка) сборных деревянных конструкций ОЗП=0,8; ЭМ=0,8 к расх.; ЗПМ=0,8; МАТ=0 к расх.; ТЗ=0,8; ТЗМ=0,8) | 100 м2 стен (за вычетом проемов) | 0,035 3,5/100 | [8 empty] | 53.6 | 1.88
45 | ФЕР10-05-009-02 Приказ Минстроя РФ от 30.01.14 №31/пр | Облицовка стен по системе «КНАУФ» по одинарному металлическому каркасу из ПН и ПС профилей гипсокартонными листами в один слой (С 625) | 100 м2 стен (за вычетом проемов) | 0,021 2,1/100 | [8 empty] | 67 | 1.41
46 | ФССЦ-101-2509 Приказ Минстроя РФ от 30.01.14 №31/пр | Листы гипсокартонные ГКЛ 12,5 мм | м2 | -1.44
47 | ФССЦ-101-3054 Приказ Минстроя РФ от 30.01.14 №31/пр | Решетка радиаторная ПВХ, размером 0,6х1,2 м (2 шт.) | м2 | 1.44
48 | ФЕРр62-16-2 Приказ Минстроя РФ от 30.01.14 №31/пр | Окрашивание водоэмульсионными составами поверхностей стен, ранее окрашенных: водоэмульсионной краской, с расчисткой старой краски до 10% | 100 м2 окрашиваемой поверхности | 0,116 11,6/100 | [8 empty] | 20.09 | 2.33 | 0.1 | 0.01
Кабинет 10. Хроматографическая лаборатория
49 | ФЕР10-05-009-02 Приказ Минстроя РФ от 30.01.14 №31/пр | Демонтаж облицовки стен по системе «КНАУФ» по одинарному металлическому каркасу из ПН и ПС профилей гипсокартонными листами в один слой (С 625) (МДС38 п.3.3.1. Демонтаж (разборка) сборных деревянных конструкций ОЗП=0,8; ЭМ=0,8 к расх.; ЗПМ=0,8; МАТ=0 к расх.; ТЗ=0,8; ТЗМ=0,8) | 100 м2 стен (за вычетом проемов) | 0,037 3,7/100 | [8 empty] | 53.6 | 1.98
50 | ФЕР10-05-009-02 Приказ Минстроя РФ от 30.01.14 №31/пр | Облицовка стен по системе «КНАУФ» по одинарному металлическому каркасу из ПН и ПС профилей гипсокартонными листами в один слой (С 625) | 100 м2 стен (за вычетом проемов) | 0,023 2,3/100 | [8 empty] | 67 | 1.54
51 | ФССЦ-101-2509 Приказ Минстроя РФ от 30.01.14 №31/пр | Листы гипсокартонные ГКЛ 12,5 мм | м2 | -1.44
52 | ФССЦ-101-3054 Приказ Минстроя РФ от 30.01.14 №31/пр | Решетка радиаторная ПВХ, размером 0,6х1,2 м (2 шт.) | м2 | 1.44
53 | ФЕР15-04-006-03 Приказ Минстроя РФ от 30.01.14 №31/пр | Покрытие поверхностей грунтовкой глубокого проникновения: за 1 раз стен | 100 м2 покрытия | 0,021 2,1/100 | [8 empty] | 6.55 | 0.14 | 0.01
54 | ФССЦ-101-6513 Приказ Минстроя России от 12.11.14 №703/пр | Грунтовка: акриловая глубокого проникновения | т | 0.0003
Кабинет 11. Кабинет начальника цеха №2
55 | ФЕР10-05-009-02 Приказ Минстроя РФ от 30.01.14 №31/пр | Демонтаж облицовки стен по системе «КНАУФ» по одинарному металлическому каркасу из ПН и ПС профилей гипсокартонными листами в один слой (С 625) (МДС38 п.3.3.1. Демонтаж (разборка) сборных деревянных конструкций ОЗП=0,8; ЭМ=0,8 к расх.; ЗПМ=0,8; МАТ=0 к расх.; ТЗ=0,8; ТЗМ=0,8) | 100 м2 стен (за вычетом проемов) | 0,072 7,2/100 | [8 empty] | 53.6 | 3.86
56 | ФЕР10-05-009-02 Приказ Минстроя РФ от 30.01.14 №31/пр | Облицовка стен по системе «КНАУФ» по одинарному металлическому каркасу из ПН и ПС профилей гипсокартонными листами в один слой (С 625) | 100 м2 стен (за вычетом проемов) | 0,054 5,4/100 | [8 empty] | 67 | 3.62
57 | ФССЦ-101-2509 Приказ Минстроя РФ от 30.01.14 №31/пр | Листы гипсокартонные ГКЛ 12,5 мм | м2 | -1.8
58 | ФССЦ-101-3055 Приказ Минстроя РФ от 30.01.14 №31/пр | Решетка радиаторная ПВХ, размером 0,6х1,5 м (2 шт.) | м2 | 1.8
59 | ФЕРр57-3-1 Приказ Минстроя РФ от 30.01.14 №31/пр | Разборка плинтусов: деревянных и из пластмассовых материалов | 100 м плинтуса | 0,072 7,2/100 | [8 empty] | 3.77 | 0.27
60 | ФЕР11-01-039-01 Приказ Минстроя РФ от 30.01.14 №31/пр | Устройство плинтусов: деревянных б/у 74,76 = 568,65 - 101 x 4,89 | 100 м плинтуса | 0,072 7,2/100 | [8 empty] | 7.65 | 0.55
Уд | 1. 203-0352 | Плинтуса из древесины тип: ПЛ-2, размером 19х54 мм | м | 101 7,272
61 | ФЕРр63-5-1 Приказ Минстроя РФ от 30.01.14 №31/пр | Снятие обоев: простых и улучшенных | 100 м2 очищаемой поверхности | 0,414 41,4/100 | [8 empty] | 10.4 | 4.31
62 | ФЕР15-06-002-01 Приказ Минстроя РФ от 30.01.14 №31/пр | Оклейка стен моющимися обоями: на бумажной основе по штукатурке и бетону 842,53 = 3 902,37 - 112 x 27,32 | 100 м2 оклеиваемой поверхности | 0,414 41,4/100 | [8 empty] | 64.16 | 26.56 | 0.01
Уд | 1. 101-1832 | Обои на бумажной основе моющиеся пленочные (отечественного производства) | м2 | 112 46,37
63 | ФССЦ-101-3921 Приказ Минстроя РФ от 30.01.14 №31/пр | Обои виниловые моющиеся MARBURG | м2 | 46.37
Общие работы
64 | ФЕР46-03-017-02 Приказ Минстроя РФ от 30.01.14 №31/пр | Заделка отверстий, гнезд и борозд: в перекрытиях железобетонных площадью до 0,2 м2 | 1 м3 заделки | 0.0056 | [8 empty] | 44.66 | 0.25
65 | ФЕР13-06-003-01 Приказ Минстроя РФ от 30.01.14 №31/пр | Очистка поверхности щетками | 1 м2 очищаемой поверхности | 13.8 | [8 empty] | 0.9 | 12.42
66 | ФЕР13-03-002-04 Приказ Минстроя РФ от 30.01.14 №31/пр | Огрунтовка металлических поверхностей за один раз: грунтовкой ГФ-021 | 100 м2 окрашиваемой поверхности | 0.138 | [8 empty] | 5.31 | 0.73 | 0.01
Итого прямые затраты по смете в ценах 2001г. | [13 empty] | 297.66 |  | 1.97
Итого прямые затраты по смете с учетом коэффициентов к итогам | [13 empty] | 297.66 |  | 1.97
В том числе, справочно:
Индексы пересчета сметной стоимости к ФЕР-2014 г.на 4 кв. 2014 г. (очистные сооружения) ОЗП=14,45; ЭМ=5,99; ЗПМ=14,45; МАТ=4,36 (Поз. 1, 15-18, 22-26, 31, 2-14, 19-21, 28, 30, 32, 27, 29, 33-34)
Накладные расходы
В том числе, справочно:
63% = 74%*0,85 ФОТ (от ) (Поз. 33-35)
65% = 77%*0,85 ФОТ (от ) (Поз. 61)
68% = 80%*0,85 ФОТ (от ) (Поз. 43, 48, 54, 59)
77% = 90%*0,85 ФОТ (от ) (Поз. 27, 65-66)
81% = 95%*0,85 ФОТ (от ) (Поз. 37-38)
85% = 100%*0,85 ФОТ (от ) (Поз. 29)
89% = 105%*0,85 ФОТ (от ) (Поз. 53, 62-63)
94% = 110%*0,85 ФОТ (от ) (Поз. 64)
100% = 118%*0,85 ФОТ (от ) (Поз. 39-42, 44-47, 49-52, 55-58)
105% = 123%*0,85 ФОТ (от ) (Поз. 60)
109% = 128%*0,85 ФОТ (от ) (Поз. 1, 15-18, 22-26, 31, 36)
Сметная прибыль
В том числе, справочно:
40% = 50%*0,8 ФОТ (от ) (Поз. 33-35, 43, 48, 54, 61)
37% = 55%*0,85 * 0,8 ФОТ (от ) (Поз. 53, 62-63)
43% = 63%*0,85 * 0,8 ФОТ (от ) (Поз. 39-42, 44-47, 49-52, 55-58)
52% = 65%*0,8 ФОТ (от ) (Поз. 37-38)
54% = 68%*0,8 ФОТ (от ) (Поз. 59)
48% = 70%*0,85 * 0,8 ФОТ (от ) (Поз. 27, 65-66, 29, 64)
51% = 75%*0,85 * 0,8 ФОТ (от ) (Поз. 60)
56% = 83%*0,85 * 0,8 ФОТ (от ) (Поз. 1, 15-18, 22-26, 31, 36)
Итоги по смете:
Итого Строительные работы | [13 empty] | 296.43 |  | 1.97
Итого Монтажные работы | [13 empty] | 1.23
Итого | [13 empty] | 297.66 |  | 1.97
В том числе:
Материалы
Машины и механизмы
ФОТ
Накладные расходы
Сметная прибыль
Вода - ресурс заказчика (14,1м3)
ВСЕГО по смете | [13 empty] | 297.66 |  | 1.97
Составил: __________________Ширяева О.П.
(должность, подпись, расшифровка)
Проверил: ___________________________
(должность, подпись, расшифровка)