## ЛСР 17 граф
СОГЛАСОВАНО: | [11 empty] | УТВЕРЖДАЮ:
_________________ | [11 empty] | _________________
" _____ " ________________ 2015 г. | [11 empty] | "____" ______________2015 г.
г.Пермь, ул.Степана Разина,30
(наименование стройки)
ЛОКАЛЬНЫЙ СМЕТНЫЙ РАСЧЕТ № 02-01-07
(локальная смета)
Пусконаладочные работы
Капитальный ремонт помещений химлаборатории БКВ.
(наименование работ и затрат, наименование объекта)
Основание:
|  |  | Сметная стоимость прочих _______________________________________________________________________________________________ | [5 empty] | ___________________________ |  | руб.
|  |  | Средства на оплату труда _______________________________________________________________________________________________ | [5 empty] | ___________________________ |  | руб.
|  |  | Сметная трудоемкость _______________________________________________________________________________________________ | [5 empty] | _______________________________________________________________________________________________833,28 |  | чел.час
Составлен(а) в текущих (прогнозных) ценах по состоянию на 4 квартал 2014г.
№ пп | Обосно- вание | Наименование | Ед. изм. | Кол. | Стоимость единицы, руб. |  |  |  | Общая стоимость, руб. |  |  |  | Т/з осн. раб.на ед. | Т/з осн. раб. Всего | Т/з мех. на ед. | Т/з мех. Всего
[5 empty] | Всего | В том числе |  |  | Всего | В том числе
[6 empty] | Осн.З/п | Эк.Маш | З/пМех |  | Осн.З/п | Эк.Маш | З/пМех
1 | 2 | 3 | 4 | 5 | 6 | 7 | 8 | 9 | 10 | 11 | 12 | 13 | 14 | 15 | 16 | 17
Раздел 1. Силовое электрооборудование. ПНР
1 | ФЕРп01-12-027-07 Приказ Минстроя РФ от 30.01.14 №31/пр | Испытание кабеля силового длиной до 500 м напряжением до 1 кВ | 1 испытание | 20 | [8 empty] | 2.43 | 48.6
2 | ФЕРп01-11-010-01 Приказ Минстроя РФ от 30.01.14 №31/пр | Измерение сопротивления растеканию тока: заземлителя | 1 измерение | 1 | [8 empty] | 1.22 | 1.22
3 | ФЕРп01-03-001-01 Приказ Минстроя РФ от 30.01.14 №31/пр | Выключатель однополюсный напряжением до 1 кВ: с электромагнитным, тепловым или комбинированным расцепителем | 1 шт. | 50 | [8 empty] | 1.36 | 68
4 | ФЕРп01-03-002-04 Приказ Минстроя РФ от 30.01.14 №31/пр | Выключатель трехполюсный напряжением до 1 кВ с: электромагнитным, тепловым или комбинированным расцепителем, номинальный ток до 50 А | 1 шт. | 4 | [8 empty] | 1.8 | 7.2
5 | ФЕРп01-11-028-01 Приказ Минстроя РФ от 30.01.14 №31/пр | Измерение сопротивления изоляции мегаомметром: кабельных и других линий напряжением до 1 кВ, предназначенных для передачи электроэнергии к распределительным устройствам, щитам, шкафам, коммутационным аппаратам и электропотребителям | 1 линия | 65 | [8 empty] | 0.32 | 20.8
6 | ФЕРп01-11-013-01 Приказ Минстроя РФ от 30.01.14 №31/пр | Замер полного сопротивления цепи «фаза-нуль» | 1 токоприемник | 50 | [8 empty] | 1.22 | 61
7 | ФЕРп01-11-011-01 Приказ Минстроя РФ от 30.01.14 №31/пр | Проверка наличия цепи между заземлителями и заземленными элементами | 100 точек | 1 | [8 empty] | 12.96 | 12.96
8 | ФЕРп01-10-010-01 Приказ Минстроя РФ от 30.01.14 №31/пр | Схема контроля изоляции электрической сети: с помощью электроизмерительных приборов | 1 схема | 14 | [8 empty] | 4.86 | 68.04
Раздел 2. Связи и сигнализация. ПНР
9 | ФЕРп02-01-002-05 Приказ Минстроя РФ от 30.01.14 №31/пр | Автоматизированная система управления II категории технической сложности с количеством каналов (Кобщ): 20 | 1 система | 1 | [8 empty] | 168 | 168
Раздел 3. Пожарная сигнализация и оповещение о пожаре. ПНР
10 | ФЕРп02-01-002-07 Приказ Минстроя РФ от 30.01.14 №31/пр | Автоматизированная система управления II категории технической сложности с количеством каналов (Кобщ): 40 | 1 система | 1 | [8 empty] | 330 | 330
11 | ФЕРп02-01-002-08 Приказ Минстроя РФ от 30.01.14 №31/пр | Автоматизированная система управления II категории технической сложности с количеством каналов (Кобщ): за каждый канал свыше 40 до 79 добавлять к расценке 02-01-002-07 | 1 канал | 6 | [8 empty] | 7.91 | 47.46
Итого прямые затраты по смете в ценах 2001г. | [13 empty] | 833.28
Итого прямые затраты по смете с учетом коэффициентов к итогам | [13 empty] | 833.28
В том числе, справочно:
Индексы перевода к ФЕР 2001г. на 4 кв. 2014г. (ФАУ ФЦЦС) Пермский филиал ОЗП=14,45 (Поз. 1-11)
Накладные расходы
В том числе, справочно:
55% = 65%*0,85 ФОТ (от ) (Поз. 1-11)
Сметная прибыль
В том числе, справочно:
32% = 40%*0,8 ФОТ (от ) (Поз. 1-11)
Итоги по смете:
Итого | [13 empty] | 833.28
В том числе:
ФОТ
Накладные расходы
Сметная прибыль
ВСЕГО по смете | [13 empty] | 833.28
Составил: ___________________________Метелкина Н.А.
(должность, подпись, расшифровка)
Главный инженер проекта: ___________________________Сорокин И.В.
(должность, подпись, расшифровка)