## Ведомость
Договор № ___
от "____" __________ 20___ г.
Ведомость объемов работ №
Кап. ремонт кровли кирпичного здания хозяйственно-бытовых стоков ГОС ( Инв. №20031), ул. Папанинцев, 6
№ пп | Обосно- вание | Наименование | Ед. изм. | Кол.по смете | Кол по факту | Разница | Примеча-ние
1 | 2 | 3 | 4 | 5 | 6 | 7 | 8
Раздел 1. Кровля
1 | ФЕР46-04-008-01 | Разборка покрытий кровель: из рулонных материалов | 100 м2 | 1 |  | 1
2 | ФЕР12-01-017-01 | Демонтаж выравнивающих стяжек: цементно-песчаных толщиной 15 мм | 100 м2 | 1 |  | 1
3 | ФЕР12-01-017-02 | Демонтаж выравнивающих стяжек: на каждый 1 мм изменения толщины добавлять или исключать к расценке 12-01-017-01 | 100 м2 | 1 |  | 1
4 | ФЕРр58-17-2 | Разборка теплоизоляции на кровле из: ваты минеральной толщиной 100 мм | 100 м2 | 1 |  | 1
5 | ФЕР12-01-015-04 | Устройство пароизоляции: обмазочной в один слой | 100 м2 | 1 |  | 1
6 | ФЕР12-01-013-01 | Утепление покрытий плитами: из пенопласта полистирольного на битумной мастике в один слой | 100 м2 | 1 |  | 1
7 | ФЕР12-01-013-02 | Утепление покрытий плитами: на каждый последующий слой добавлять к расценке 12-01-013-01 | 100 м2 | 1 |  | 1
8 | ФССЦ-12.2.05.06-0039 | Плиты теплоизоляционные из пенопласта полистирольного ПСБ- С-50 | м3 | 10.3 |  | 10.3
9 | ФЕР12-01-017-01 | Устройство выравнивающих стяжек: цементно-песчаных толщиной 15 мм | 100 м2 | 1 |  | 1
10 | ФЕР12-01-017-02 | Устройство выравнивающих стяжек: на каждый 1 мм изменения толщины добавлять или исключать к расценке 12-01-017-01 | 100 м2 | 1 |  | 1
11 | ФССЦ-04.3.01.09-0001 | Раствор готовый кладочный тяжелый цементный | м3 | 3.06 |  | 3.06
12 | ФЕР12-01-016-02 | Огрунтовка оснований из бетона или раствора под водоизоляционный кровельный ковер: готовой эмульсией битумной | 100 м2 | 1 |  | 1
13 | ФЕР12-01-002-09 | Устройство кровель плоских из наплавляемых материалов: в два слоя | 100 м2 | 1 |  | 1
14 | ФССЦ-12.1.02.03-0192 | Техноэласт: ЭКП (верхний слой) | м2 | 114 |  | 114
15 | ФССЦ-12.1.02.03-0195 | Техноэласт: ЭПП (нижний слой) | м2 | 116 |  | 116
16 | ФЕР12-01-004-04 | Устройство примыканий кровель из наплавляемых материалов к стенам и парапетам высотой: до 600 мм без фартуков | 100 м | 0.12 |  | 0.12
17 | ФССЦ-04.3.01.09-0001 | Раствор готовый кладочный тяжелый цементный | м3 | 0.0612 |  | 0.0612
18 | ФССЦ-12.1.02.03-0192 | Техноэласт: ЭКП (верхний слой) | м2 | 30.24 |  | 30.24
19 | ФЕРр58-20-1 | Смена обделок из листовой стали (поясков, сандриков, отливов, карнизов) шириной: до 0,4 м | 100 м | 0.4 |  | 0.4
20 | ФССЦ-08.3.05.05-0053 | Сталь листовая оцинкованная толщиной листа: 0,7 мм | т | 0.0736 |  | 0.0736
Раздел 2. Внутренние работы
21 | ФЕРр62-4-4 | Простая масляная окраска ранее окрашенных окон: с подготовкой и расчисткой старой краски более 35% | 100 м2 | 0.0575 |  | 0.0575
22 | ФССЦ-14.4.04.08-0001 | Эмаль ПФ-115 белая | кг | 2.2 |  | 2.2
23 | ФЕРр62-2-4 | Простая масляная окраска ранее окрашенных стен: с подготовкой и расчисткой старой краски более 35% (откосы) | 100 м2 | 0.024 |  | 0.024
24 | ФССЦ-14.4.04.08-0002 | Эмаль ПФ-115 БИО различных цветов | т | 0.0009 |  | 0.0009
25 | ФССЦпг-01-01-01-041 | Погрузо-разгрузочные работы при автомобильных перевозках: Погрузка мусора строительного с погрузкой вручную | 1 т груза | 8 |  | 8
26 | ФССЦпг-03-21-01-010 | Перевозка грузов автомобилями-самосвалами грузоподъемностью 10 т работающих вне карьера на расстояние: I класс груза до 10 км | 1 т груза | 8 |  | 8
Note on A4: Титул::<Наименование локальной сметы>
Note on A5: Титул::<Наименование объекта>
Note on A11: ЛокСмета::<Номер позиции по смете><Статус ресурса>
Note on B11: ЛокСмета::<Обоснование (код) позиции>
Note on C11: ЛокСмета::<Наименование (текстовая часть) расценки>
Note on D11: ЛокСмета::<Ед. измерения по расценке>
Note on E11: ЛокСмета::<Количество всего (физ. объем) по позиции>
Note on G11: ЛокСмета::=INDIRECT("E"&ROW())-INDIRECT("F"&ROW())<Пустой идентификатор>
Note on H11: ЛокСмета::<Пустой идентификатор>