## ЛСР 17 граф
СОГЛАСОВАНО: | [11 empty] | УТВЕРЖДАЮ:
_________________ | [11 empty] | _________________
" _____ " ________________ 2014 г. | [11 empty] | "____" ______________2014 г.
Благоустройство 2015
(наименование стройки)
ЛОКАЛЬНЫЙ СМЕТНЫЙ РАСЧЕТ № 455-Б/2014
(локальная смета)
|  | на | Посев травы на 100 м2
(наименование работ и затрат, наименование объекта)
Основание:
|  |  | Сметная стоимость строительных работ _______________________________________________________________________________________________ | [5 empty] | ___________________________ |  | руб.
|  |  | Средства на оплату труда _______________________________________________________________________________________________ | [5 empty] | ___________________________ |  | руб.
|  |  | Сметная трудоемкость _______________________________________________________________________________________________ | [5 empty] | _______________________________________________________________________________________________52,89 |  | чел.час
Составлен(а) в текущих (прогнозных) ценах по состоянию на 4 кв. 2014 г.
№ пп | Обосно- вание | Наименование | Ед. изм. | Кол. | Стоимость единицы, руб. |  |  |  | Общая стоимость, руб. |  |  |  | Т/з осн. раб.на ед. | Т/з осн. раб. Всего | Т/з мех. на ед. | Т/з мех. Всего
[5 empty] | Всего | В том числе |  |  | Всего | В том числе
[6 empty] | Осн.З/п | Эк.Маш | З/пМех |  | Осн.З/п | Эк.Маш | З/пМех
1 | 2 | 3 | 4 | 5 | 6 | 7 | 8 | 9 | 10 | 11 | 12 | 13 | 14 | 15 | 16 | 17
Раздел 1. Новый Раздел
1 | ФЕР47-01-046-04 Приказ Минстроя РФ от 30.01.14 №31/пр | Подготовка почвы для устройства партерного и обыкновенного газона с внесением растительной земли слоем 15 см: вручную | 100 м2 | 1 100/100 | [8 empty] | 40 | 40
2 | ФЕР47-01-046-06 Приказ Минстроя РФ от 30.01.14 №31/пр | Посев газонов партерных, мавританских и обыкновенных вручную 644,58 = 668,98 - 10 x 2,44 | 100 м2 | 1 100/100 | [8 empty] | 5.99 | 5.99 | 2.74 | 2.74
4 | ФССЦпг01-01-01-039 Приказ Минстроя РФ от 30.01.14 №31/пр | Погрузочные работы при автомобильных перевозках: Грунт растительного слоя (земля, перегной) | 1 т груза | 21 100*0,15*1,4
5 | ФССЦпг03-21-01-010 Приказ Минстроя РФ от 30.01.14 №31/пр | Перевозка грузов автомобилями-самосвалами грузоподъемностью 10 т, работающих вне карьера, на расстояние: до 10 км I класс груза | 1 т груза | 21 100*0,15*1,4
Итого прямые затраты по смете в ценах 2001г. | [13 empty] | 45.99 |  | 2.74
Итого прямые затраты по смете с учетом коэффициентов к итогам | [13 empty] | 52.89 |  | 3.15
В том числе, справочно:
Стесненные условия ОЗП=15%; ЭМ=15%; ЗПМ=15%; ТЗ=15%; ТЗМ=15% (Поз. 1-2) | [13 empty] | 6.8985 |  | 0.411
Индекс изменения сметной стоимости на 4 кв. 2014 г. (ФЕР-2014) Прочие объекты ОЗП=14,45; ЭМ=6,25; ЗПМ=14,45; МАТ=0 (Поз. 1-2)
Перевозка грузов автомобилями-самосвалами до 10т работающих вне карьера на 4 кв. 2014 г. ПЗ=6,01 (ОЗП=6,01; ЭМ=6,01; ЗПМ=6,01; МАТ=6,01) (Поз. 5)
Погрузо-разгрузочные работы при автомобильных перевозках ПЗ=8 (ОЗП=8; ЭМ=8; ЗПМ=8; МАТ=8) (Поз. 4)
Накладные расходы
В том числе, справочно:
98% = 115%*0,85 ФОТ (от ) (Поз. 1-2)
Сметная прибыль
В том числе, справочно:
61% = 90%*(0,8*0,85) ФОТ (от ) (Поз. 1-2)
Итоги по смете:
Озеленение. Защитные лесонасаждения | [13 empty] | 52.89 |  | 3.15
Погрузо-разгрузочные работы
Перевозка грузов автотранспортом
Итого | [13 empty] | 52.89 |  | 3.15
В том числе:
Машины и механизмы
ФОТ
Накладные расходы
Сметная прибыль
Материлы в тек.ценах
Итого с учетом доп. затрат в тек ценах
НДС 18%
ВСЕГО по смете | [13 empty] | 52.89 |  | 3.15
Составил: ___________________________
(должность, подпись, расшифровка)
Проверил: ___________________________
(должность, подпись, расшифровка)