## ЛСР 17 граф
СОГЛАСОВАНО: | [11 empty] | УТВЕРЖДАЮ:
_________________ | [11 empty] | _________________
" _____ " ________________ 2014 г. | [11 empty] | "____" ______________2014 г.
Благоустройство 2015
(наименование стройки)
ЛОКАЛЬНЫЙ СМЕТНЫЙ РАСЧЕТ № 457-Б/2014
(локальная смета)
|  | на | Установка поребрика
(наименование работ и затрат, наименование объекта)
Основание:
|  |  | Сметная стоимость строительных работ _______________________________________________________________________________________________ | [5 empty] | ___________________________ |  | руб.
|  |  | Средства на оплату труда _______________________________________________________________________________________________ | [5 empty] | ___________________________ |  | руб.
|  |  | Сметная трудоемкость _______________________________________________________________________________________________ | [5 empty] | _______________________________________________________________________________________________165,99 |  | чел.час
Составлен(а) в текущих (прогнозных) ценах по состоянию на 4 кв. 2014 г.
№ пп | Обосно- вание | Наименование | Ед. изм. | Кол. | Стоимость единицы, руб. |  |  |  | Общая стоимость, руб. |  |  |  | Т/з осн. раб.на ед. | Т/з осн. раб. Всего | Т/з мех. на ед. | Т/з мех. Всего
[5 empty] | Всего | В том числе |  |  | Всего | В том числе
[6 empty] | Осн.З/п | Эк.Маш | З/пМех |  | Осн.З/п | Эк.Маш | З/пМех
1 | 2 | 3 | 4 | 5 | 6 | 7 | 8 | 9 | 10 | 11 | 12 | 13 | 14 | 15 | 16 | 17
Раздел 1. Новый Раздел
1 | ФЕРр68-14-1 Приказ Минстроя РФ от 30.01.14 №31/пр | Разборка бортовых камней: на бетонном основании | 100 м | 1 | [8 empty] | 68.26 | 68.26 | 9.4 | 9.4
2 | ФССЦпг01-01-01-041 Приказ Минстроя РФ от 30.01.14 №31/пр | Погрузочные работы при автомобильных перевозках: Мусор строительный с погрузкой вручную | 1 т груза | 4 0,04*100
3 | ФССЦпг03-21-01-030 Приказ Минстроя РФ от 30.01.14 №31/пр | Перевозка грузов автомобилями-самосвалами грузоподъемностью 10 т, работающих вне карьера, на расстояние: до 30 км I класс груза | 1 т груза | 4
4 | ФЕР27-02-010-02 Приказ Минстроя РФ от 30.01.14 №31/пр | Установка бортовых камней бетонных: при других видах покрытий 3 902,81 = 4 413,33 + (5,074 - 5,9) x 592,76 + (0,0198 - 0,06) x 519,80 | 100 м бортового камня | 1 | [8 empty] | 76.08 | 76.08 | 0.68 | 0.68
Раздел 2. Новый Раздел
5 | ФССЦпг03-01-01-030 Приказ Минстроя РФ от 30.01.14 №31/пр | Перевозка бетонных и ж/б изделий, стеновых и перегородочных материалов (кирпич, блоки, камни, плиты и панели), лесоматериалов круглых и пиломатериалов автомобилями бортовыми грузоподъемностью до 15 т, на расстояние до 30 км I класс груза | 1 т груза | 4
Итого прямые затраты по смете в ценах 2001г. | [13 empty] | 144.34 |  | 10.08
Итого прямые затраты по смете с учетом коэффициентов к итогам | [13 empty] | 165.99 |  | 11.59
В том числе, справочно:
Стесненные условия ОЗП=15%; ЭМ=15%; ЗПМ=15%; ТЗ=15%; ТЗМ=15% (Поз. 1, 4) | [13 empty] | 21.651 |  | 1.512
Индексы перевода в текущие цены на 4 кв. 2014 г. к ФСНБ-2014 (автомобильные дороги) ОЗП=14,45; ЭМ=6,25; ЗПМ=14,45; МАТ=0 (Поз. 1, 4)
Перевозка грузов, 4 кв.2014 г. (ФСНБ-2014) ПЗ=6,01 (ОЗП=6,01; ЭМ=6,01; ЗПМ=6,01; МАТ=6,01; ТЗ=6,01; ТЗМ=6,01) (Поз. 3)
Погрузо-разгрузочные работы, 4 кв.2014 г. ПЗ=8 (ОЗП=8; ЭМ=8; ЗПМ=8; МАТ=8) (Поз. 2)
Перевозка бетонных и ж/б изделий, стеновых и перегородочных материалов (кирпич, блоки, камни, плиты и панели), лесоматериалов круглых и пиломатериалов автомобилями бортовыми грузоподъемностью до 15 т ПЗ=6,35 (ОЗП=6,35; ЭМ=6,35; ЗПМ=6,35; МАТ=6,35; ТЗ=6,35; ТЗМ=6,35) (Поз. 5)
Накладные расходы
В том числе, справочно:
88% = 104%*0,85 ФОТ (от ) (Поз. 1)
121% = 142%*0,85 ФОТ (от ) (Поз. 4)
Сметная прибыль
В том числе, справочно:
48% = 60%*0,8 ФОТ (от ) (Поз. 1)
65% = 95%*(0,8*0,85) ФОТ (от ) (Поз. 4)
Итоги по смете:
Благоустройство (ремонтно-строительные) | [13 empty] | 78.5 |  | 10.81
Погрузо-разгрузочные работы
Перевозка грузов автотранспортом
Автомобильные дороги | [13 empty] | 87.49 |  | 0.78
Итого | [13 empty] | 165.99 |  | 11.59
В том числе:
Машины и механизмы
ФОТ
Накладные расходы
Сметная прибыль
Материалы в текущих ценах
Итого с учетом доп. затрат в тек ценах
НДС 18%
ВСЕГО по смете | [13 empty] | 165.99 |  | 11.59
Составил: ___________________________
(должность, подпись, расшифровка)
Проверил: ___________________________
(должность, подпись, расшифровка)