## ЛСР 17 граф
СОГЛАСОВАНО: | [11 empty] | УТВЕРЖДАЮ:
_________________ | [11 empty] | _________________
" _____ " ________________ 2014 г. | [11 empty] | "____" ______________2014 г.
Благоустройство 2015
(наименование стройки)
ЛОКАЛЬНЫЙ СМЕТНЫЙ РАСЧЕТ № 458-Б/2014
(локальная смета)
|  | на | Восстановление 100м2 а/бет.покрытия проезж.части
(наименование работ и затрат, наименование объекта)
Основание:
|  |  | Сметная стоимость строительных работ _______________________________________________________________________________________________ | [5 empty] | ___________________________ |  | руб.
|  |  | Средства на оплату труда _______________________________________________________________________________________________ | [5 empty] | ___________________________ |  | руб.
|  |  | Сметная трудоемкость _______________________________________________________________________________________________ | [5 empty] | _______________________________________________________________________________________________61,19 |  | чел.час
Составлен(а) в текущих (прогнозных) ценах по состоянию на 4 кв. 2014 г.
№ пп | Обосно- вание | Наименование | Ед. изм. | Кол. | Стоимость единицы, руб. |  |  |  | Общая стоимость, руб. |  |  |  | Т/з осн. раб.на ед. | Т/з осн. раб. Всего | Т/з мех. на ед. | Т/з мех. Всего
[5 empty] | Всего | В том числе |  |  | Всего | В том числе
[6 empty] | Осн.З/п | Эк.Маш | З/пМех |  | Осн.З/п | Эк.Маш | З/пМех
1 | 2 | 3 | 4 | 5 | 6 | 7 | 8 | 9 | 10 | 11 | 12 | 13 | 14 | 15 | 16 | 17
Раздел 1. Новый Раздел
1 | ФЕРр68-12-4 Приказ Минстроя РФ от 30.01.14 №31/пр | Разборка покрытий и оснований: асфальтобетонных с помощью молотков отбойных (1.4 При выполнении работ по ремонту дорожных оснований и покрытий в условиях непрекращающегося движения транспорта ОЗП=1,2; ЭМ=1,2 к расх.; ЗПМ=1,2; ТЗ=1,2; ТЗМ=1,2) | 100 м3 конструкций | 0,12 (100*0,12)/100 | [8 empty] | 292.02 | 35.04 | 49.668 | 5.96
2 | ФЕРр68-12-2 Приказ Минстроя РФ от 30.01.14 №31/пр | Разборка покрытий и оснований: щебеночных (1.4 При выполнении работ по ремонту дорожных оснований и покрытий в условиях непрекращающегося движения транспорта ОЗП=1,2; ЭМ=1,2 к расх.; ЗПМ=1,2; ТЗ=1,2; ТЗМ=1,2) | 100 м3 конструкций | 0.15 | [8 empty] | 22.044 | 3.31 | 5.58 | 0.84
3 | ФССЦпг01-01-01-041 Приказ Минстроя РФ от 30.01.14 №31/пр | Погрузочные работы при автомобильных перевозках: Мусор строительный с погрузкой вручную | 1 т груза | 52,65 12*2,2+15*1,75
4 | ФССЦпг03-21-01-010 Приказ Минстроя РФ от 30.01.14 №31/пр | Перевозка грузов автомобилями-самосвалами грузоподъемностью 10 т, работающих вне карьера, на расстояние: до 10 км I класс груза | 1 т груза | 52.65
5 | ФЕР27-04-006-01 Приказ Минстроя РФ от 30.01.14 №31/пр | Устройство оснований толщиной 15 см из щебня фракции 40-70 мм при укатке каменных материалов с пределом прочности на сжатие свыше 68,6 до 98,1 МПа (свыше 700 до 1000 кгс/см2): однослойных 26 335,62 = 26 408,82 - 30 x 2,44 (3.1 Производство работ на одной половине проезжей части при систематическом движении транспорта на другой ОЗП=1,2; ЭМ=1,2 к расх.; ЗПМ=1,2; ТЗ=1,2; ТЗМ=1,2) | 1000 м2 основания | 0.1 | [8 empty] | 44.352 | 4.44 | 50.34 | 5.03
6 | ФЕР27-04-006-04 Приказ Минстроя РФ от 30.01.14 №31/пр | На каждый 1 см изменения толщины слоя добавлять или исключать к расценкам 27-04-006-01, 27-04-006-02, 27-04-006-03 (до толщины 25 см ПЗ=10 (ОЗП=10; ЭМ=10 к расх.; ЗПМ=10; МАТ=10 к расх.; ТЗ=10; ТЗМ=10); 3.1 Производство работ на одной половине проезжей части при систематическом движении транспорта на другой ОЗП=1,2; ЭМ=1,2 к расх.; ЗПМ=1,2; ТЗ=1,2; ТЗМ=1,2) | 1000 м2 основания | 0.1 | [10 empty] | 30.12 | 3.01
7 | ФЕР27-10-001-06 Приказ Минстроя РФ от 30.01.14 №31/пр | Разогревание битума в котлах емкостью 400 л 303,61 = 2 027,41 - 1,02 x 1 690,00 | 1 т битума и битумных эмульсий | 0,16 0,0016*100 | [8 empty] | 7.13 | 1.14
8 | ФЕР27-06-026-01 Приказ Минстроя РФ от 30.01.14 №31/пр | Розлив вяжущих материалов (3.1 Производство работ на одной половине проезжей части при систематическом движении транспорта на другой ОЗП=1,2; ЭМ=1,2 к расх.; ЗПМ=1,2; ТЗ=1,2; ТЗМ=1,2) | 1 т | 0.16 | [10 empty] | 0.792 | 0.13
9 | ФЕР27-06-020-01 Приказ Минстроя РФ от 30.01.14 №31/пр | Устройство покрытия толщиной 4 см из горячих асфальтобетонных смесей плотных мелкозернистых типа АБВ, плотность каменных материалов: 2,5-2,9 т/м3 (3.1 Производство работ на одной половине проезжей части при систематическом движении транспорта на другой ОЗП=1,2; ЭМ=1,2 к расх.; ЗПМ=1,2; ТЗ=1,2; ТЗМ=1,2) | 1000 м2 покрытия | 0.1 | [8 empty] | 45.96 | 4.6 | 22.896 | 2.29
10 | ФЕР27-06-021-01 Приказ Минстроя РФ от 30.01.14 №31/пр | На каждые 0,5 см изменения толщины покрытия добавлять или исключать: к расценке 27-06-020-01 (до толщины 6 см ПЗ=4 (ОЗП=4; ЭМ=4 к расх.; ЗПМ=4; МАТ=4 к расх.; ТЗ=4; ТЗМ=4); 3.1 Производство работ на одной половине проезжей части при систематическом движении транспорта на другой ОЗП=1,2; ЭМ=1,2 к расх.; ЗПМ=1,2; ТЗ=1,2; ТЗМ=1,2) | 1000 м2 покрытия | 0.1 | [8 empty] | 0.432 | 0.04
11 | ФЕР27-06-020-01 Приказ Минстроя РФ от 30.01.14 №31/пр | Устройство покрытия толщиной 4 см из горячих асфальтобетонных смесей плотных мелкозернистых типа АБВ, плотность каменных материалов: 2,5-2,9 т/м3 (3.1 Производство работ на одной половине проезжей части при систематическом движении транспорта на другой ОЗП=1,2; ЭМ=1,2 к расх.; ЗПМ=1,2; ТЗ=1,2; ТЗМ=1,2) | 1000 м2 покрытия | 0.1 | [8 empty] | 45.96 | 4.6 | 22.896 | 2.29
12 | ФЕР27-06-021-01 Приказ Минстроя РФ от 30.01.14 №31/пр | На каждые 0,5 см изменения толщины покрытия добавлять или исключать: к расценке 27-06-020-01 (до толщины 6 см ПЗ=4 (ОЗП=4; ЭМ=4 к расх.; ЗПМ=4; МАТ=4 к расх.; ТЗ=4; ТЗМ=4); 3.1 Производство работ на одной половине проезжей части при систематическом движении транспорта на другой ОЗП=1,2; ЭМ=1,2 к расх.; ЗПМ=1,2; ТЗ=1,2; ТЗМ=1,2) | 1000 м2 покрытия | 0.1 | [8 empty] | 0.432 | 0.04
Раздел 2. Доставка материала
13 | ФССЦпг03-21-01-010 Приказ Минстроя РФ от 30.01.14 №31/пр | Перевозка грузов автомобилями-самосвалами грузоподъемностью 10 т, работающих вне карьера, на расстояние: до 10 км I класс груза (смесь асфальтобетонная) | 1 т груза | 29
Итого прямые затраты по смете в ценах 2001г. | [13 empty] | 53.21 |  | 19.55
Итого прямые затраты по смете с учетом коэффициентов к итогам | [13 empty] | 61.19 |  | 22.48
В том числе, справочно:
Стесненные условия ОЗП=15%; ЭМ=15%; ЗПМ=15%; ТЗ=15%; ТЗМ=15% (Поз. 1-2, 5-6, 8-12, 7) | [13 empty] | 7.9815 |  | 2.9325
Индексы перевода в текущие цены на 4 кв.2014 г. к ФСНБ-2014 (автомобильные дороги) ОЗП=14,45; ЭМ=6,25; ЗПМ=14,45; МАТ=0 (Поз. 1-2, 5-6, 8-12, 7)
Перевозка грузов, 4 кв.2014 г. (ФСНБ-2014) ПЗ=6,01 (ОЗП=6,01; ЭМ=6,01; ЗПМ=6,01; МАТ=6,01; ТЗ=6,01; ТЗМ=6,01) (Поз. 4, 13)
Погрузо-разгрузочные работы, 4 кв.2014 г. ПЗ=8 (ОЗП=8; ЭМ=8; ЗПМ=8; МАТ=8) (Поз. 3)
Накладные расходы
В том числе, справочно:
56% = 66%*0,85 ФОТ (от ) (Поз. 7)
100% ФОТ (от ) (Поз. 3)
88% = 104%*0,85 ФОТ (от ) (Поз. 1-2)
121% = 142%*0,85 ФОТ (от ) (Поз. 5-6, 8-12)
Сметная прибыль
В том числе, справочно:
60% ФОТ (от ) (Поз. 3)
48% = 60%*0,8 ФОТ (от ) (Поз. 1-2)
44% = 65%*(0,8*0,85) ФОТ (от ) (Поз. 7)
65% = 95%*(0,8*0,85) ФОТ (от ) (Поз. 5-6, 8-12)
Итоги по смете:
Благоустройство (ремонтно-строительные) | [13 empty] | 44.1 |  | 7.82
Погрузо-разгрузочные работы при автомобильных перевозках
Перевозка грузов автомобильным транспортом
Автомобильные дороги | [13 empty] | 15.78 |  | 14.66
Изготовление в построечных условиях материалов и полуфабрикатов,металлических и трубопроводных заготовок | [13 empty] | 1.31
Итого | [13 empty] | 61.19 |  | 22.48
В том числе:
Машины и механизмы
ФОТ
Накладные расходы
Сметная прибыль
Материалы в текущих ценах
Итого с учетом доп. затрат в тек ценах
НДС 18%
ВСЕГО по смете | [13 empty] | 61.19 |  | 22.48
Составил: ___________________________
(должность, подпись, расшифровка)
Проверил: ___________________________
(должность, подпись, расшифровка)