## Мои данные
Стройка | "Реконструкция вторичного отстойника №6 ОСК ООО "Нижневартовские коммунальные системы"
Объект | 02-01-01 Монтаж технологического оборудования (ТХ)
ЛОКАЛЬНАЯ РЕСУРСНАЯ ВЕДОМОСТЬ №02-01-01
02-01-01 Монтаж технологического оборудования вторичного отстойника (ТХ)
№ п/п | Код ресурса | Наименование ресурса | Ед.изм. | Кол-во | Сметная стоимоть в базисном уровне |  |  | Индекс | Сметная стоимоть в текущем уровне
[5 empty] | На ед. изм. | Общ | ЗП маш
1 | 2 | 3 | 4 | 5 | 6 | 7 | 8
Ресурсы подрядчика
Трудозатраты
1 | 1-3-0 | Затраты труда рабочих (ср 3) | чел.-ч | 489.3303 | 8.53 | 4173.99 |  | 12.4 | 51757.476
2 | 1-3-7 | Затраты труда рабочих (ср 3,7) | чел.-ч | 20.9836 | 9.29 | 194.94 |  | 12.4 | 2417.256
3 | 1-3-8 | Затраты труда рабочих (ср 3,8) | чел.-ч | 294.1125 | 9.4 | 2764.66 |  | 12.4 | 34281.784
4 | 1-4-4 | Затраты труда рабочих (ср 4,4) | чел.-ч | 202.63 | 10.21 | 2068.85 |  | 12.4 | 25653.74
5 | 2 | Затраты труда машинистов | чел.-ч | 28.4545 |  | 9202.44 |  | 12.4 | 114110.256
Машины и механизмы
6 | 91.05.05-015 | Краны на автомобильном ходу, грузоподъемность 16 т | маш.час | 1.5787 | 115.4 | 182.19 | 13.5 | 12.4 | 2259.156
7 | 91.05.06-007 | Краны на гусеничном ходу, грузоподъемность 25 т | маш.час | 6.0375 | 120.04 | 724.74 | 13.5 | 12.4 | 8986.776
8 | 91.05.08-007 | Краны на пневмоколесном ходу, грузоподъемность 25 т | маш.час | 12.9375 | 102.51 | 1326.22 | 14.4 | 12.4 | 16445.128
9 | 91.06.03-062 | Лебедки электрические тяговым усилием до 31,39 кН (3,2 т) | маш.час | 82.9095 | 6.9 | 572.08 |  | 12.4 | 7093.792
10 | 91.14.02-001 | Автомобили бортовые, грузоподъемность до 5 т | маш.час | 1.8632 | 65.71 | 122.43 | 11.6 | 12.4 | 1518.132
11 | 91.14.02-004 | Автомобили бортовые, грузоподъемность до 15 т | маш.час | 6.0375 | 92.94 | 561.12 | 13.5 | 12.4 | 6957.888
12 | 91.17.04-042 | Аппараты для газовой сварки и резки | маш.час | 18.4844 | 1.2 | 22.18 |  | 12.4 | 275.032
13 | 91.17.04-171 | Преобразователи сварочные номинальным сварочным током 315-500 А | маш.час | 15.9793 | 12.31 | 196.7 |  | 12.4 | 2439.08
14 | 91.17.04-233 | Установки для сварки ручной дуговой (постоянного тока) | маш.час | 15.3525 | 8.1 | 124.35 |  | 12.4 | 1541.94
15 | 91.21.22-638 | Пылесосы промышленные, мощность до 2000 Вт | маш.час | 2.3743 | 3.29 | 7.81 |  | 12.4 | 96.844
[6 empty] | 3839.82 |  |  | 47613.768
Материалы
16 | 01.3.02.08-0001 | Кислород газообразный технический | м3 | 17.81 | 6.22 | 110.78 |  | 12.4 | 1373.672
17 | 01.3.02.09-0022 | Пропан-бутан смесь техническая | кг | 7.073 | 6.09 | 43.08 |  | 12.4 | 534.192
18 | 01.7.06.03-0024 | Лента полиэтиленовая с липким слоем, толщина 0,1 мм | кг | 0.44 | 81.75 | 35.97 |  | 12.4 | 446.028
19 | 01.7.11.07-0036 | Электроды сварочные Э46, диаметр 4 мм | кг | 11.116 | 10.75 | 119.5 |  | 12.4 | 1481.8
20 | 01.7.11.07-0040 | Электроды сварочные Э50А, диаметр 4 мм | т | 0.0078 | 11524 | 89.89 |  | 12.4 | 1114.636
21 | 01.7.15.03-0042 | Болты с гайками и шайбами строительные | кг | 26.722 | 9.04 | 241.57 |  | 12.4 | 2995.468
22 | 01.7.15.06-0111 | Гвозди строительные | т | 7.94e-05 | 11978 | 0.95 |  | 12.4 | 11.78
23 | 01.7.20.08-0071 | Канат пеньковый пропитанный | т | 0.000794 | 37900 | 30.09 |  | 12.4 | 373.116
24 | 07.2.07.13-0171 | Подкладки металлические | кг | 30.5 | 12.6 | 384.3 |  | 12.4 | 4765.32
25 | 08.1.02.11-0023 | Поковки простые строительные (скобы, закрепы, хомуты), масса до 1,6 кг | кг | 2.8 | 15.14 | 42.39 |  | 12.4 | 525.636
26 | 08.2.02.11-0007 | Канат двойной свивки ТК, конструкции 6х19(1+6+12)+1 о.с., оцинкованный, из проволок марки В, маркировочная группа 1770 н/мм2, диаметр 5,5 мм | 10 м | 0.14848 | 50.24 | 7.46 |  | 12.4 | 92.504
27 | 08.3.03.06-0002 | Проволока горячекатаная в мотках, диаметр 6,3-6,5 мм | т | 0.0002382 | 4455.2 | 1.06 |  | 12.4 | 13.144
28 | 08.3.11.01-0091 | Швеллеры № 40, марка стали Ст0 | т | 0.015404 | 4920 | 75.79 |  | 12.4 | 939.796
29 | 11.3.03.15-0021 | Клинья пластиковые монтажные | 100 шт | 3.72 | 50 | 186 |  | 12.4 | 2306.4
30 | 14.4.01.01-0003 | Грунтовка ГФ-021 | т | 0.0024614 | 15620 | 38.45 |  | 12.4 | 476.78
31 | 14.5.09.07-0030 | Растворитель Р-4 | кг | 4.764 | 9.42 | 44.88 |  | 12.4 | 556.512
32 | 20.1.02.15-0013 | Соединитель восьмиканальный модульный (интернет-розетка) | шт | 2 | 3.09 | 6.18 |  | 12.4 | 76.632
33 | 20.1.02.18-0003 | Стяжка нейлоновая неоткрывающаяся 3,6х250 мм | 100 шт | 0.72 | 14.46 | 10.41 |  | 12.4 | 129.084
34 | 20.1.02.23-0011 | Маркер перманентный черный, ширина линии 0,3 мм | 10 шт | 0.09 | 72.1 | 6.49 |  | 12.4 | 80.476
35 | 20.2.10.03-0001 | Наконечники кабельные латунные, сечением жилы 2,5 мм2, диаметр 10 мм, длина 25 мм | 100 шт | 0.002 | 53 | 0.11 |  | 12.4 | 1.364
36 | 25.1.01.04-0031 | Шпалы непропитанные для железных дорог, тип I | шт | 2.8 | 266.67 | 746.68 |  | 12.4 | 9258.832
37 | 25.2.01.01-0016 | Бирки маркировочные БМ полистироловые | 100 шт | 3.6 | 142.5 | 513 |  | 12.4 | 6361.2
38 | 999-9950 | Вспомогательные ненормируемые ресурсы (2% от Оплаты труда рабочих) | руб | 65.12 | 1 | 65.12 |  | 12.4 | 807.488
39 | ФССЦ-01.7.11.07-0036 | Электроды сварочные Э46, диаметр 4 мм | кг | -11.116 | 10.75 | -119.5 |  | 12.4 | -1481.8
40 | ФССЦ-01.7.11.07-0040 | Электроды сварочные Э50А, диаметр 4 мм | т | -0.0078 | 11524 | -89.89 |  | 12.4 | -1114.636
41 | ФССЦ-01.7.11.07-0101 | Электроды для сварки высоколегированных сталей ЦЛ-11, диаметр 4 мм | кг | 18.916 | 79.9 | 1511.39 |  | 12.4 | 18741.236
42 | ФССЦ-01.7.15.01-0002 | Анкер-шпилька Hilti HST М12х115/20 для использования в бетоне | т | 0.03303 | 427569.53 | 14122.62 |  | 12.4 | 175120.488
43 | ФССЦ-01.7.15.01-0004 | Анкер-шпилька Hilti HST М16х140/25 для использования в бетоне | т | 0.11088 | 364437.94 | 40408.88 |  | 12.4 | 501070.112
44 | ФССЦ-14.2.05.04-0112 | Состав химический тиксотропный двухкомпонентный на основе эпоксидной смолы для крепления анкеров и металлических элементов MASTERFLOW 935 (400 мл) | шт | 20.925 | 235.98 | 4937.88 |  | 12.4 | 61229.712
[6 empty] | 63571.53 |  |  | 788286.972
Оборудование
45 | ТЦ_101_77_7726288688_13.09.2021_02 | Е330.01 Илосос для вторичного радиального отстойника- внутрений диаметр отстойника 30м. Мощность привода тележки - 0,75 кВт.; очистителя лотка - 0,37 кВт. снегоочистителя - 0,37 кВт. Материал исполнения: подводная часть - AISI 304; мост - AMг3М; настил моста - пластик. В комплекте с ШУ- ЭИРВм-30 (ООО ПП "Экополимер") | шт | 1 |  | 2079775.5789 |  | 4.75 | 9878934
46 | ТЦ_101_77_7726288688_13.09.2021_02 | Е330.02/Е330.03/Е330.04 Ригельная система с лотками из нержавеющей стали: Канал водосбросной в комплекте с крепежом- ЭЛВ-30- 1шт; Гребенчатый водослив (лист 1,5 мм, 180 м.п.) в комплекте с крепежом ВСГк1300х290х1,5-1шт; Лоток водоотводящий в комплекте с крепежом ЭЛВ-30.11.01 000-1шт | шт | 1 |  | 1140350.9474 |  | 4.75 | 5416667
[6 empty] | 3220126.5263 |  |  | 15295601
Перевозка
47 | ФССЦпг-03-21-01-017 | Перевозка грузов автомобилями-самосвалами грузоподъемностью 10 т работающих вне карьера на расстояние: I класс груза до 17 км | 1 т груза | 7.8 | 14.17 | 110.53 |  | 12.4 | 1370.572
Погрузка/разгрузка
48 | ФССЦпг-01-01-01-015 | Погрузо-разгрузочные работы при автомобильных перевозках: Погрузка металлических конструкций массой до 1 т | 1 т груза | 7.8 | 22.33 | 174.17 |  | 12.4 | 2159.708
ВСЕГО по смете | [5 empty] | 19681701.6
Составил:______________
Проверил:______________
Note on B1: Титул::<Наименование стройки>
Note on B2: Титул::<Наименование объекта>
Note on C4: Титул::<Индекс/ЛН локальной сметы>
Note on C5: Титул::<Наименование локальной сметы>
Note on A10: ВедРесурсов::<Номер ресурса п.п.>
Note on B10: ВедРесурсов::<Код ресурса>
Note on C10: ВедРесурсов::<Наименование ресурса >
Note on D10: ВедРесурсов::<Единица измерения ресурса>
Note on E10: ВедРесурсов::<Общее количество ресурса>
Note on F10: ВедРесурсов::<Сметная базисная цена ресурса (на ед. измерения)> <Формула базисной цены единицы ПЗ>
Note on G10: ВедРесурсов::<Сметная базисная цена ресурса (на физ. объем)>
Note on H10: ВедРесурсов::<Базисная ЗП по ресурсу (для машин и механизмов)> <Формула базисной цены единицы ЗПМ>
Note on A70: Итоги::<Текстовая часть (итоги)>
Note on G70: Итоги::<Прямые затраты в базисных ценах (итоги)>
Note on H70: Итоги::<З/п основных рабочих в базисных ценах (итоги)>
Note on A73: Хвост::______________<Составил>
Note on A75: Хвост::______________<Проверил>