## ЛСР по форме №4
СОГЛАСОВАНО: | [7 empty] | УТВЕРЖДАЮ:
______________ | [7 empty] | ____________
" _____ " ________________ 2017 г. | [7 empty] | "______ " _______________2017 г.
(наименование стройки)
ЛОКАЛЬНЫЙ СМЕТНЫЙ РАСЧЕТ №
(локальная смета)
на | Замена МВ на ВВ, Замена МВ на ВВ
(наименование работ и затрат, наименование объекта)
Основание:
| Сметная стоимость _______________________________________________________________________________________________ |  | ___________________________9854,890 |  | тыс. руб.
| строительных работ _______________________________________________________________________________________________ |  | _______________________________________________________________________________________________5661,644 |  | тыс. руб.
| монтажных работ _______________________________________________________________________________________________ |  | _______________________________________________________________________________________________1159,332 |  | тыс. руб.
| прочих _______________________________________________________________________________________________ |  | _______________________________________________________________________________________________1366,869 |  | тыс. руб.
| Средства на оплату труда _______________________________________________________________________________________________ |  | ___________________________1131,726 |  | тыс. руб.
| Сметная трудоемкость _______________________________________________________________________________________________ |  | _______________________________________________________________________________________________5691,87 |  | чел.час
Составлен(а) в текущих (прогнозных) ценах по состоянию на июнь 2017 г.
№ пп | Шифр и номер позиции норматива | Наименование работ и затрат, единица измерения | Количество | Стоимость единицы, руб. |  | Общая стоимость, руб. |  |  | Затраты труда рабочих, чел.-ч, не занятых обслуживанием машин
|  |  |  | всего | эксплуата- ции машин | Всего | оплаты труда | эксплуата- ция машин
|  |  |  | оплаты труда | в т.ч. оплаты труда |  |  | в т.ч. оплаты труда | на единицу | всего
1 | 2 | 3 | 4 | 5 | 6 | 7 | 8 | 9 | 10 | 11
Раздел 1. Монтажные и демонтажные работы
Демонтаж
1 | ТЕРм08-01-059-01 Приказ Минстроя России от 28.02.17 №486/пр | Демонтаж -- Выключатель масляный: МГГ с приводом (1 шт.) (МДС37 п.3.2.1. Демонтаж оборудования, которое не подлежит дальнейшему использованию (предназначено в лом) без разборки и резки ОЗП=0,3; ЭМ=0,3 к расх.; ЗПМ=0,3; МАТ=0 к расх.; ТЗ=0,3; ТЗМ=0,3; МДС35 пр.1 т.2 п.5.1.То же, внутри работающих ТП и РП при наличии допусков ОЗП=1,35; ЭМ=1,35 к расх.; ЗПМ=1,35; ТЗ=1,35; ТЗМ=1,35) ИНДЕКС К ПОЗИЦИИ(справочно): 1 СМР июнь 2017 г. Общий ОЗП=15,4; ЭМ=7,13; ЗПМ=15,4; МАТ=5,55 | 17 | 72,98 30,68 | 42,3 3,04 | 1241 | 522 | 719 52 | 3.2198 | 54.74
2 | ТЕРм08-02-405-01 Приказ Минстроя России от 28.02.17 №486/пр | Демонтаж - Провод по установленным стальным конструкциям и панелям, сечение: до 16 мм2 (100 м) (МДС37 п.3.2.1. Демонтаж оборудования, которое не подлежит дальнейшему использованию (предназначено в лом) без разборки и резки ОЗП=0,3; ЭМ=0,3 к расх.; ЗПМ=0,3; МАТ=0 к расх.; ТЗ=0,3; ТЗМ=0,3; МДС35 пр.1 т.2 п.5.1. То же, внутри работающих ТП и РП при наличии допусков ОЗП=1,35; ЭМ=1,35 к расх.; ЗПМ=1,35; ТЗ=1,35; ТЗМ=1,35) ИНДЕКС К ПОЗИЦИИ(справочно): 1 СМР июнь 2017 г. Общий ОЗП=15,4; ЭМ=7,13; ЗПМ=15,4; МАТ=5,55 | 2,55 (15*17) / 100 | 148,28 115,53 | 32,75 0,83 | 378 | 295 | 83 2 | 12.4092 | 31.64
Монтаж
3 | ТЕРм38-01-006-08 Приказ Минстроя России от 28.02.17 №486/пр | Сборка с помощью лебедок ручных (с установкой и снятием их в процессе работы) или вручную (мелких деталей): стремянки, связи, кронштейны, тормозные конструкции и пр. - Прим. - Изготовление конструкции для адаптации и крепления ВВ в ячейке (1 т конструкций) ИНДЕКС К ПОЗИЦИИ(справочно): 1 СМР июнь 2017 г. Общий ОЗП=15,4; ЭМ=7,13; ЗПМ=15,4; МАТ=5,55 | 0,51 30*17/1000 | 9147,59 1210,3 | 1892,89 14,01 | 4665 | 617 | 965 7 | 130 | 66.3
4 | ТЕРм08-01-059-01 Приказ Минстроя России от 28.02.17 №486/пр | Выключатель масляный: ВМПП, ВК или ВКЭ с приводом -- Прим. - Выключатель вакуумный типа ВВ/TEL (1 шт.) (МДС35 пр.1 т.2 п.5.1.То же, внутри работающих ТП и РП при наличии допусков ОЗП=1,35; ЭМ=1,35 к расх.; ЗПМ=1,35; ТЗ=1,35; ТЗМ=1,35) ИНДЕКС К ПОЗИЦИИ(справочно): 1 СМР июнь 2017 г. Общий ОЗП=15,4; ЭМ=7,13; ЗПМ=15,4; МАТ=5,55 | 17 | 269,13 102,28 | 140,99 10,14 | 4575 | 1739 | 2397 172 | 10.7325 | 182.45
5 | ТЕРм08-01-102-01 Приказ Минстроя России от 28.02.17 №486/пр | Шкаф управления и регулирования -- Прим. - Блок управления выключателем (1 шкаф) (МДС35 пр.1 т.2 п.5.1.То же, внутри работающих ТП и РП при наличии допусков ОЗП=1,35; ЭМ=1,35 к расх.; ЗПМ=1,35; ТЗ=1,35; ТЗМ=1,35) ИНДЕКС К ПОЗИЦИИ(справочно): 1 СМР июнь 2017 г. Общий ОЗП=15,4; ЭМ=7,13; ЗПМ=15,4; МАТ=5,55 | 17 | 417,79 187,84 | 207,39 13,81 | 7102 | 3193 | 3526 235 | 19.71 | 335.07
6 | ЭлекКомЛогистик | Вакуумный выключатель EasyPact EXE 25/150 630А (Шнейдер Электрик) (шт.) ИНДЕКС К ПОЗИЦИИ(справочно): 1 СМР июнь 2017 г. Общий ОЗП=15,4; ЭМ=7,13; ЗПМ=15,4; МАТ=5,55 | 14 | 59475.97 |  | 832664
7 | ЭлекКомЛогистик | Вакуумный выключатель EasyPact EXE 25/150 1250А (Шнейдер Электрик) (шт.) ИНДЕКС К ПОЗИЦИИ(справочно): 1 СМР июнь 2017 г. Общий ОЗП=15,4; ЭМ=7,13; ЗПМ=15,4; МАТ=5,55 | 3 | 62484.06 |  | 187452
Итого прямые затраты по разделу в базисных ценах | [5 empty] | 1038077 | 6366 | 7690 468 |  | 670.2
Итого прямые затраты по разделу с учетом коэффициентов к итогам (Районный к-т 15% (Поз. 1-2, 4-5, 3)) | [5 empty] | 1039102 | 7321 | 7760 538 |  | 670.2
Итого прямые затраты по разделу с учетом индексов, в текущих ценах | [5 empty] | 5851389 | 112743 | 55329 8285 |  | 670.2
Накладные расходы | [5 empty] | 95269
Сметная прибыль | [5 empty] | 57185
Итого по разделу 1 Монтажные и демонтажные работы | [5 empty] | 6003843 |  |  |  | 670.2
Раздел 2. Монтаж жгута управления от привода ВВ 6 кВ до релейного отсека
8 | ТЕРм08-02-405-01 Приказ Минстроя России от 28.02.17 №486/пр | Провод по установленным стальным конструкциям и панелям, сечение: до 16 мм2 - Прим. - Длина жгута 2 м.; кол-во проводов/кабелей согласно эл.схеме на привод - 30 пар (100 м) (МДС35 пр.1 т.2 п.5.1.То же, внутри работающих ТП и РП при наличии допусков ОЗП=1,35; ЭМ=1,35 к расх.; ЗПМ=1,35; ТЗ=1,35; ТЗМ=1,35) ИНДЕКС К ПОЗИЦИИ(справочно): 1 СМР июнь 2017 г. Общий ОЗП=15,4; ЭМ=7,13; ЗПМ=15,4; МАТ=5,55 | 10,2 (30*2*17) / 100 | 576,63 385,1 | 109,17 2,77 | 5882 | 3928 | 1114 28 | 41.364 | 421.91
9 | ТЕРм08-02-158-04 Приказ Минстроя России от 28.02.17 №486/пр | Заделка концевая сухая для контрольного кабеля сечением одной жилы: до 2,5 мм2, количество жил до 4 - Прим. - Заделка с двух концов кабеля х 30 шт. на каждую ячейку (1 шт.) (МДС35 пр.1 т.2 п.5.1. То же, внутри работающих ТП и РП при наличии допусков ОЗП=1,35; ЭМ=1,35 к расх.; ЗПМ=1,35; ТЗ=1,35; ТЗМ=1,35) ИНДЕКС К ПОЗИЦИИ(справочно): ТЕРм08-02-158-04 12053 ОЗП=12,42; ЭМ=7,59; ЗПМ=12,42; МАТ=3,75 | 1020 30*2*17 | 9,32 2,7 |  | 9506 | 2754 |  | 0.2835 | 289.17
10 | сч. ЭТМ № 23.11.377/23 от 14.08.2017 | Провод ПВС 2х2.5 (м.) ИНДЕКС К ПОЗИЦИИ(справочно): 1 СМР июнь 2017 г. Общий ОЗП=15,4; ЭМ=7,13; ЗПМ=15,4; МАТ=5,55 | 1020 30*2*17 | 6.73 |  | 6865
11 | ТЕРм08-03-574-01 Приказ Минстроя России от 28.02.17 №486/пр | Разводка по устройствам и подключение жил кабелей или проводов сечением: до 10 мм2 (100 жил) (МДС35 пр.1 т.2 п.5.1.То же, внутри работающих ТП и РП при наличии допусков ОЗП=1,35; ЭМ=1,35 к расх.; ЗПМ=1,35; ТЗ=1,35; ТЗМ=1,35) ИНДЕКС К ПОЗИЦИИ(справочно): 1 СМР июнь 2017 г. Общий ОЗП=15,4; ЭМ=7,13; ЗПМ=15,4; МАТ=5,55 | 10,2 (30*2*17) / 100 | 301,08 222,72 | 2,59 0,18 | 3071 | 2272 | 26 2 | 22.68 | 231.34
12 | ТЕРм08-01-082-01 Приказ Минстроя России от 28.02.17 №486/пр | Демонтаж - Зажим наборный без кожуха (100 шт.) (МДС35 пр.1 т.2 п.5.1.То же, внутри работающих ТП и РП при наличии допусков ОЗП=1,35; ЭМ=1,35 к расх.; ЗПМ=1,35; ТЗ=1,35; ТЗМ=1,35; МДС37 п.3.2.1. Демонтаж оборудования, которое не подлежит дальнейшему использованию (предназначено в лом) без разборки и резки ОЗП=0,3; ЭМ=0,3 к расх.; ЗПМ=0,3; МАТ=0 к расх.; ТЗ=0,3; ТЗМ=0,3) ИНДЕКС К ПОЗИЦИИ(справочно): ТЕРм08-01-082-01 11879 ОЗП=12,42; ЭМ=7,47; ЗПМ=12,42; МАТ=4,33 | 5,1 (30*17) / 100 | 190,59 181,4 | 9,19 0,57 | 972 | 925 | 47 3 | 19.035 | 97.08
13 | ТЕРм08-01-082-01 Приказ Минстроя России от 28.02.17 №486/пр | Зажим наборный без кожуха (100 шт.) (МДС35 пр.1 т.2 п.5.1.То же, внутри работающих ТП и РП при наличии допусков ОЗП=1,35; ЭМ=1,35 к расх.; ЗПМ=1,35; ТЗ=1,35; ТЗМ=1,35) ИНДЕКС К ПОЗИЦИИ(справочно): 1 СМР июнь 2017 г. Общий ОЗП=15,4; ЭМ=7,13; ЗПМ=15,4; МАТ=5,55 | 5,1 (30*17) / 100 | 1101,01 604,68 | 30,62 1,9 | 5615 | 3084 | 156 10 | 63.45 | 323.6
Итого прямые затраты по разделу в базисных ценах | [5 empty] | 31911 | 12963 | 1343 43 |  | 1363.1
Итого прямые затраты по разделу с учетом коэффициентов к итогам (Районный к-т 15% (Поз. 8, 10-11, 13, 9, 12)) | [5 empty] | 33862 | 14908 | 1349 49 |  | 1363.1
Итого прямые затраты по разделу с учетом индексов, в текущих ценах | [5 empty] | 312163 | 216975 | 9634 745 |  | 1363.1
Накладные расходы | [5 empty] | 176353
Сметная прибыль | [5 empty] | 113214
Итого по разделу 2 Монтаж жгута управления от привода ВВ 6 кВ до релейного отсека | [5 empty] | 601730 |  |  |  | 1363.1
Раздел 3. Пусконаладочные работы
14 | ФЕРп01-03-008-05 Приказ Минстроя России №1039/пр от 30.12.2016 | Выключатель: автоматический с электромагнитным дутьем или вакуумный и элегазовый напряжением до 11 кВ (шт) (МДС81-40.2006 т.2 п.5.В электроустановках, находящихся под напряжением с оформлением при этом наряда-допуска или распоряжения (с учетом письма Госстроя от 14.02.2006 № СК-481/02) ОЗП=1,3; ТЗ=1,3; База ФЕР к ТЕР по Кировской обл. ОЗП=0,99; ЭМ=1,04 к расх.; ЗПМ=1,0296; ТЗ=0,99; ТЗМ=1,0296) ИНДЕКС К ПОЗИЦИИ(справочно): 1 СМР июнь 2017 г. Общий ОЗП=15,4; ЭМ=7,13; ЗПМ=15,4; МАТ=5,55 | 17 | 339,48 339,48 |  | 5771 | 5771 |  | 27.7992 | 472.59
15 | ФЕРп01-03-020-03 Приказ Минстроя России №1039/пр от 30.12.2016 | Схема вторичной коммутации масляного выключателя с дистанционным управлением с общим электромагнитным, моторным или грузовым приводом, напряжение выключателя: до 11 кВ (шт) (МДС81-40.2006 т.2 п.5.В электроустановках, находящихся под напряжением с оформлением при этом наряда-допуска или распоряжения (с учетом письма Госстроя от 14.02.2006 № СК-481/02) ОЗП=1,3; ТЗ=1,3; База ФЕР к ТЕР по Кировской обл. ОЗП=0,99; ЭМ=1,04 к расх.; ЗПМ=1,0296; ТЗ=0,99; ТЗМ=1,0296) ИНДЕКС К ПОЗИЦИИ(справочно): 1 СМР июнь 2017 г. Общий ОЗП=15,4; ЭМ=7,13; ЗПМ=15,4; МАТ=5,55 | 17 | 323,41 323,41 |  | 5498 | 5498 |  | 27.7992 | 472.59
16 | ФЕРп01-12-029-01 Приказ Минстроя России №1039/пр от 30.12.2016 | Испытание цепи вторичной коммутации (испытание) (МДС81-40.2006 т.2 п.5.В электроустановках, находящихся под напряжением с оформлением при этом наряда-допуска или распоряжения (с учетом письма Госстроя от 14.02.2006 № СК-481/02) ОЗП=1,3; ТЗ=1,3; База ФЕР к ТЕР по Кировской обл. ОЗП=0,99; ЭМ=1,04 к расх.; ЗПМ=1,0296; ТЗ=0,99; ТЗМ=1,0296) ИНДЕКС К ПОЗИЦИИ(справочно): 1 СМР июнь 2017 г. Общий ОЗП=15,4; ЭМ=7,13; ЗПМ=15,4; МАТ=5,55 | 17 | 25,12 25,12 |  | 427 | 427 |  | 2.0849 | 35.44
17 | ФЕРп01-11-011-01 Приказ Минстроя России №1039/пр от 30.12.2016 | Проверка наличия цепи между заземлителями и заземленными элементами (100 измерений) (МДС81-40.2006 т.2 п.5.В электроустановках, находящихся под напряжением с оформлением при этом наряда-допуска или распоряжения (с учетом письма Госстроя от 14.02.2006 № СК-481/02) ОЗП=1,3; ТЗ=1,3; База ФЕР к ТЕР по Кировской обл. ОЗП=0,99; ЭМ=1,04 к расх.; ЗПМ=1,0296; ТЗ=0,99; ТЗМ=1,0296) ИНДЕКС К ПОЗИЦИИ(справочно): 1 СМР июнь 2017 г. Общий ОЗП=15,4; ЭМ=7,13; ЗПМ=15,4; МАТ=5,55 | 0,34 (17*2) / 100 | 213,58 213,58 |  | 73 | 73 |  | 16.6795 | 5.67
18 | ФЕРп01-11-021-01 Приказ Минстроя России №1039/пр от 30.12.2016 | Измерение переходных сопротивлений постоянному току контактов шин распределительных устройств напряжением: до 10 кВ (измерение) (МДС81-40.2006 т.2 п.5.В электроустановках, находящихся под напряжением с оформлением при этом наряда-допуска или распоряжения (с учетом письма Госстроя от 14.02.2006 № СК-481/02) ОЗП=1,3; ТЗ=1,3; База ФЕР к ТЕР по Кировской обл. ОЗП=0,99; ЭМ=1,04 к расх.; ЗПМ=1,0296; ТЗ=0,99; ТЗМ=1,0296) ИНДЕКС К ПОЗИЦИИ(справочно): 1 СМР июнь 2017 г. Общий ОЗП=15,4; ЭМ=7,13; ЗПМ=15,4; МАТ=5,55 | 102 6*17 | 13,51 13,51 |  | 1378 | 1378 |  | 1.0553 | 107.64
19 | ФЕРп01-05-028-05 Приказ Минстроя России №1039/пр от 30.12.2016 | Программируемый микропроцессорный комплекс - Прим. - Блок управления ВВ (шт) (МДС81-40.2006 т.2 п.5.В электроустановках, находящихся под напряжением с оформлением при этом наряда-допуска или распоряжения (с учетом письма Госстроя от 14.02.2006 № СК-481/02) ОЗП=1,3; ТЗ=1,3; База ФЕР к ТЕР по Кировской обл. ОЗП=0,99; ЭМ=1,04 к расх.; ЗПМ=1,0296; ТЗ=0,99; ТЗМ=1,0296) ИНДЕКС К ПОЗИЦИИ(справочно): 1 СМР июнь 2017 г. Общий ОЗП=15,4; ЭМ=7,13; ЗПМ=15,4; МАТ=5,55 | 17 | 374,04 374,04 |  | 6359 | 6359 |  | 29.6525 | 504.09
Настройка защит / адаптация ВВ
20 | ФЕРп01-04-051-01 Приказ Минстроя РФ от 30.01.14 №31/пр | Защита минимального напряжения (1 компл.) (переход от ФЕР к ТЕР ОЗП=0,99; ЭМ=1,04 к расх.; ЗПМ=0,99; ТЗ=0,99; ТЗМ=0,99; МДС81-40.2006 т.2 п.5.В электроустановках, находящихся под напряжением с оформлением при этом наряда-допуска или распоряжения (с учетом письма Госстроя от 14.02.2006 № СК-481/02) ОЗП=1,3; ТЗ=1,3) ИНДЕКС К ПОЗИЦИИ(справочно): 1 СМР июнь 2017 г. Общий ОЗП=15,4; ЭМ=7,13; ЗПМ=15,4; МАТ=5,55 | 17 | 182,79 182,79 |  | 3107 | 3107 |  | 12.973 | 220.54
21 | ФЕРп01-04-062-01 Приказ Минстроя РФ от 30.01.14 №31/пр | Защита от замыканий на «землю»: с реле ЗЗГ-1, ЗЗГ-2 (1 компл.) (переход от ФЕР к ТЕР ОЗП=0,99; ЭМ=1,04 к расх.; ЗПМ=0,99; ТЗ=0,99; ТЗМ=0,99; МДС81-40.2006 т.2 п.5.В электроустановках, находящихся под напряжением с оформлением при этом наряда-допуска или распоряжения (с учетом письма Госстроя от 14.02.2006 № СК-481/02) ОЗП=1,3; ТЗ=1,3) ИНДЕКС К ПОЗИЦИИ(справочно): 1 СМР июнь 2017 г. Общий ОЗП=15,4; ЭМ=7,13; ЗПМ=15,4; МАТ=5,55 | 17 | 572,77 572,77 |  | 9737 | 9737 |  | 45.4054 | 771.89
22 | ФЕРп01-05-016-02 Приказ Минстроя РФ от 30.01.14 №31/пр | Устройство АВР трансформаторов и линий с резервированием секций: 2 шт. (1 устройство) (переход от ФЕР к ТЕР ОЗП=0,99; ЭМ=1,04 к расх.; ЗПМ=0,99; ТЗ=0,99; ТЗМ=0,99; МДС81-40.2006 т.2 п.5.В электроустановках, находящихся под напряжением с оформлением при этом наряда-допуска или распоряжения (с учетом письма Госстроя от 14.02.2006 № СК-481/02) ОЗП=1,3; ТЗ=1,3) ИНДЕКС К ПОЗИЦИИ(справочно): 1 СМР июнь 2017 г. Общий ОЗП=15,4; ЭМ=7,13; ЗПМ=15,4; МАТ=5,55 | 1 | 399,81 399,81 |  | 400 | 400 |  | 31.5058 | 31.51
Итого прямые затраты по разделу в базисных ценах | [5 empty] | 32750 | 32750 |  |  | 2621.96
Итого прямые затраты по разделу с учетом коэффициентов к итогам (Районный к-т 15% (Поз. 14-22)) | [5 empty] | 37663 | 37663 |  |  | 2621.96
Итого прямые затраты по разделу с учетом индексов, в текущих ценах | [5 empty] | 580010 | 580010 |  |  | 2621.96
Накладные расходы | [5 empty] | 319006
Сметная прибыль | [5 empty] | 185603
Итого по разделу 3 Пусконаладочные работы | [5 empty] | 1084619 |  |  |  | 2621.96
Раздел 4. Демонтаж/Монтаж (ремонт СШ)
23 | ТЕРм08-01-052-02 Приказ Минстроя России от 28.02.17 №486/пр | Демонтаж - Изолятор опорный напряжением: до 10 кВ, количество точек крепления 2 (1 шт.) (МДС37 п.3.2.1. Демонтаж оборудования, которое не подлежит дальнейшему использованию (предназначено в лом) без разборки и резки ОЗП=0,3; ЭМ=0,3 к расх.; ЗПМ=0,3; МАТ=0 к расх.; ТЗ=0,3; ТЗМ=0,3; МДС40 т.2 п.5. В электроустановках, находящихся под напряжением с оформлением при этом наряда-допуска или распоряжения (с учетом письма Госстроя от 14.02.2006 № СК-481/02) ОЗП=1,3; ТЗ=1,3) ИНДЕКС К ПОЗИЦИИ(справочно): 1 СМР июнь 2017 г. Общий ОЗП=15,4; ЭМ=7,13; ЗПМ=15,4; МАТ=5,55 | 192 | 2,28 1,71 | 0,57 0,04 | 438 | 329 | 109 8 | 0.1794 | 34.44
24 | ТЕРм08-01-068-03 Приказ Минстроя России от 28.02.17 №486/пр | Демонтаж - Шина сборная - одна полоса в фазе, медная или алюминиевая сечением: до 1000 мм2 (100 м) (МДС37 п.3.2.1. Демонтаж оборудования, которое подлежит дальнейшему использованию, со снятием с места установки, необходимой (частичной) разборкой и консервированием с целью длительного или кратковременного хранения ОЗП=0,7; ЭМ=0,7 к расх.; ЗПМ=0,7; МАТ=0 к расх.; ТЗ=0,7; ТЗМ=0,7; МДС40 т.2 п.5. В электроустановках, находящихся под напряжением с оформлением при этом наряда-допуска или распоряжения (с учетом письма Госстроя от 14.02.2006 № СК-481/02) ОЗП=1,3; ТЗ=1,3) ИНДЕКС К ПОЗИЦИИ(справочно): 1 СМР июнь 2017 г. Общий ОЗП=15,4; ЭМ=7,13; ЗПМ=15,4; МАТ=5,55 | 1 100 / 100 | 991,31 777,9 | 213,41 65,79 | 991 | 778 | 213 66 | 81.627 | 81.63
25 | ТЕРм08-01-052-02 Приказ Минстроя России от 28.02.17 №486/пр | Изолятор опорный напряжением: до 10 кВ, количество точек крепления 2 (1 шт.) (МДС40 т.2 п.5. В электроустановках, находящихся под напряжением с оформлением при этом наряда-допуска или распоряжения (с учетом письма Госстроя от 14.02.2006 № СК-481/02) ОЗП=1,3; ТЗ=1,3) ИНДЕКС К ПОЗИЦИИ(справочно): 1 СМР июнь 2017 г. Общий ОЗП=15,4; ЭМ=7,13; ЗПМ=15,4; МАТ=5,55 | 192 | 8,34 5,69 | 1,92 0,13 | 1601 | 1092 | 369 25 | 0.598 | 114.82
26 | ЭТМ сч. № 23.11.365/23 от 09.08.2017 | Изолятор опорный ИО-10-7,5 У3 (шт.) ИНДЕКС К ПОЗИЦИИ(справочно): 1 СМР июнь 2017 г. Общий ОЗП=15,4; ЭМ=7,13; ЗПМ=15,4; МАТ=5,55 | 192 | 60.92 |  | 11697
27 | ТЕРм08-01-068-03 Приказ Минстроя России от 28.02.17 №486/пр | Шина сборная - одна полоса в фазе, медная или алюминиевая сечением: до 1000 мм2 (100 м) (МДС40 т.2 п.5. В электроустановках, находящихся под напряжением с оформлением при этом наряда-допуска или распоряжения (с учетом письма Госстроя от 14.02.2006 № СК-481/02) ОЗП=1,3; ТЗ=1,3) ИНДЕКС К ПОЗИЦИИ(справочно): 1 СМР июнь 2017 г. Общий ОЗП=15,4; ЭМ=7,13; ЗПМ=15,4; МАТ=5,55 | 1 100 / 100 | 1647,38 1111,29 | 304,87 93,99 | 1647 | 1111 | 305 94 | 116.61 | 116.61
Итого прямые затраты по разделу в базисных ценах | [5 empty] | 16374 | 3310 | 996 193 |  | 347.5
Итого прямые затраты по разделу с учетом коэффициентов к итогам (Районный к-т 15% (Поз. 23-27)) | [5 empty] | 16900 | 3807 | 1025 222 |  | 347.5
Итого прямые затраты по разделу с учетом индексов, в текущих ценах | [5 empty] | 132913 | 58628 | 7308 3419 |  | 347.5
Накладные расходы | [5 empty] | 50258
Сметная прибыль | [5 empty] | 32264
Итого по разделу 4 Демонтаж/Монтаж (ремонт СШ) | [5 empty] | 215435 |  |  |  | 347.5
Раздел 5. Пусконаладка СШ
28 | ФЕРп01-12-024-01 Приказ Минстроя России №1039/пр от 30.12.2016 | Испытание изолятора опорного: отдельного одноэлементного (испытание) (База ФЕР к ТЕР по Кировской обл. ОЗП=0,99; ЭМ=1,04 к расх.; ЗПМ=0,99; ТЗ=0,99; ТЗМ=0,99; МДС40 т.2 п.5. В электроустановках, находящихся под напряжением с оформлением при этом наряда-допуска или распоряжения (с учетом письма Госстроя от 14.02.2006 № СК-481/02) ОЗП=1,3; ТЗ=1,3) ИНДЕКС К ПОЗИЦИИ(справочно): 1 СМР июнь 2017 г. Общий ОЗП=15,4; ЭМ=7,13; ЗПМ=15,4; МАТ=5,55 | 192 | 38,48 38,48 |  | 7388 | 7388 |  | 3.1274 | 600.46
29 | ФЕРп01-11-021-01 Приказ Минстроя России №1039/пр от 30.12.2016 | Измерение переходных сопротивлений постоянному току контактов шин распределительных устройств напряжением: до 10 кВ (измерение) (База ФЕР к ТЕР по Кировской обл. ОЗП=0,99; ЭМ=1,04 к расх.; ЗПМ=0,99; ТЗ=0,99; ТЗМ=0,99; МДС40 т.2 п.5. В электроустановках, находящихся под напряжением с оформлением при этом наряда-допуска или распоряжения (с учетом письма Госстроя от 14.02.2006 № СК-481/02) ОЗП=1,3; ТЗ=1,3) ИНДЕКС К ПОЗИЦИИ(справочно): 1 СМР июнь 2017 г. Общий ОЗП=15,4; ЭМ=7,13; ЗПМ=15,4; МАТ=5,55 | 84 22*3+3*3*2 | 13,51 13,51 |  | 1135 | 1135 |  | 1.0553 | 88.65
Итого прямые затраты по разделу в базисных ценах | [5 empty] | 8523 | 8523 |  |  | 689.11
Итого прямые затраты по разделу с учетом коэффициентов к итогам (Районный к-т 15% (Поз. 28-29)) | [5 empty] | 9801 | 9801 |  |  | 689.11
Итого прямые затраты по разделу с учетом индексов, в текущих ценах | [5 empty] | 150935 | 150935 |  |  | 689.11
Накладные расходы | [5 empty] | 83014
Сметная прибыль | [5 empty] | 48299
Итого по разделу 5 Пусконаладка СШ | [5 empty] | 282248 |  |  |  | 689.11
ИТОГИ ПО СМЕТЕ:
Итого прямые затраты по смете в базисных ценах | [5 empty] | 1127635 | 63912 | 10029 704 |  | 5691.87
Итого прямые затраты по смете с учетом коэффициентов к итогам (Районный к-т 15% (Поз. 1-2, 4-5, 8, 10-11, 13, 23-27, 9, 12, 3, 14-22, 28-29)) | [5 empty] | 1137327 | 73499 | 10134 809 |  | 5691.87
Итого прямые затраты по смете с учетом индексов, в текущих ценах | [5 empty] | 7027398 | 1119277 | 72272 12449 |  | 5691.87
Накладные расходы | [5 empty] | 723888
Сметная прибыль | [5 empty] | 436559
Итоги по смете:
Итого Строительные работы | [5 empty] | 5661644
Итого Монтажные работы | [5 empty] | 1159332 |  |  |  | 2380.8
Итого Прочие затраты | [5 empty] | 1366869 |  |  |  | 3311.07
Итого | [5 empty] | 8187845 |  |  |  | 5691.87
В том числе:
Материалы | [5 empty] | 5835849
Машины и механизмы | [5 empty] | 72272
ФОТ | [5 empty] | 1131726
Накладные расходы | [5 empty] | 723888
Сметная прибыль | [5 empty] | 436559
Непредвиденные затраты - 2% от 8187845 | [5 empty] | 163757
Итого с непредвиденными | [5 empty] | 8351602
НДС 18% от 8351602 | [5 empty] | 1503288.36
ВСЕГО по смете | [5 empty] | 9854890.36 |  |  |  | 5691.87
Составил: ___________________________
(должность, подпись, расшифровка)
Проверил: ___________________________
(должность, подпись, расшифровка)