## ЛСР 17 граф
СОГЛАСОВАНО: | [11 empty] | УТВЕРЖДАЮ:
_________________ | [11 empty] | _________________
" _____ " ________________ 2020 г. | [11 empty] | "____" ______________2020 г.
Модернизация технологической и электротехнической части на ЦТП 14/3 г.Нижневартовск
(наименование стройки)
ЛОКАЛЬНЫЙ СМЕТНЫЙ РАСЧЕТ № 02-01-02
(локальная смета)
|  | на | Монтаж автоматизированной системы диспетчеризации и связи
(наименование работ и затрат, наименование объекта)
Основание:
|  |  | Сметная стоимость _______________________________________________________________________________________________ | [5 empty] | ___________________________171568,8 |  | руб.
|  |  | строительных работ _______________________________________________________________________________________________ | [5 empty] | _______________________________________________________________________________________________25251 |  | руб.
|  |  | монтажных работ _______________________________________________________________________________________________ | [5 empty] | _______________________________________________________________________________________________85188 |  | руб.
|  |  | оборудования _______________________________________________________________________________________________ | [5 empty] | _______________________________________________________________________________________________32535 |  | руб.
|  |  | Средства на оплату труда _______________________________________________________________________________________________ | [5 empty] | ___________________________1036 |  | руб.
|  |  | Сметная трудоемкость _______________________________________________________________________________________________ | [5 empty] | _______________________________________________________________________________________________91 |  | чел.час
Составлен(а) в текущих (прогнозных) ценах по состоянию на 2кв. 2020г. с учетом индекс-дефлятора на 4кв. 2020г.
№ пп | Обосно- вание | Наименование | Ед. изм. | Кол. | Стоимость единицы, руб. |  |  |  | Общая стоимость, руб. |  |  |  | Т/з осн. раб.на ед. | Т/з осн. раб. Всего | Т/з мех. на ед. | Т/з мех. Всего
[5 empty] | Всего | В том числе |  |  | Всего | В том числе
[6 empty] | Осн.З/п | Эк.Маш | З/пМех |  | Осн.З/п | Эк.Маш | З/пМех
1 | 2 | 3 | 4 | 5 | 6 | 7 | 8 | 9 | 10 | 11 | 12 | 13 | 14 | 15 | 16 | 17
Раздел 1. Автоматизированная система диспетчеризации
1 | ФЕРм11-06-001-01 Приказ Минстроя России от 26.12.2019 №876/пр | Щиты и пульты, масса: до 50 кг (Приказ от 04.09.2019 № 519/пр прил.2 табл.2 п.1.2 Производство работ осуществляется в помещениях эксплуатируемого объекта капитального строительства без остановки рабочего процесса предприятия, при этом: в зоне производства работ имеется один из перечисленных ниже факторов: движение транспорта по внутрицеховым путям; действующее технологическое или лабораторное оборудование, мебель и иные загромождающие помещения предметы. ОЗП=1,35; ЭМ=1,35 к расх.; ЗПМ=1,35; ТЗ=1,35; ТЗМ=1,35) ИНДЕКС К ПОЗИЦИИ(справочно): 2 кв. 2020г. Прочие объекты СМР=10,87 | шт | 1 | 171.67 | 61.6 | 12.56 | 1.2 | 172 | 62 | 13 | 1 | 6.9525 | 6.95 | 0.0945 | 0.09
2 | ФЕРм08-03-575-01 Приказ Минстроя России от 26.12.2019 №876/пр | Прибор или аппарат (Приказ от 04.09.2019 № 519/пр прил.2 табл.2 п.1.2 Производство работ осуществляется в помещениях эксплуатируемого объекта капитального строительства без остановки рабочего процесса предприятия, при этом: в зоне производства работ имеется один из перечисленных ниже факторов: движение транспорта по внутрицеховым путям; действующее технологическое или лабораторное оборудование, мебель и иные загромождающие помещения предметы. ОЗП=1,35; ЭМ=1,35 к расх.; ЗПМ=1,35; ТЗ=1,35; ТЗМ=1,35) ИНДЕКС К ПОЗИЦИИ(справочно): 2 кв. 2020г. Прочие объекты СМР=10,87 | шт | 2 | 14.18 | 13.8 |  |  | 28 | 28 |  |  | 1.3905 | 2.78
3 | ФЕРм11-06-002-01 Приказ Минстроя России от 26.12.2019 №876/пр | Электрические проводки в щитах и пультах: шкафных и панельных (Приказ от 04.09.2019 № 519/пр прил.2 табл.2 п.1.2 Производство работ осуществляется в помещениях эксплуатируемого объекта капитального строительства без остановки рабочего процесса предприятия, при этом: в зоне производства работ имеется один из перечисленных ниже факторов: движение транспорта по внутрицеховым путям; действующее технологическое или лабораторное оборудование, мебель и иные загромождающие помещения предметы. ОЗП=1,35; ЭМ=1,35 к расх.; ЗПМ=1,35; ТЗ=1,35; ТЗМ=1,35) ИНДЕКС К ПОЗИЦИИ(справочно): 2 кв. 2020г. Прочие объекты СМР=10,87 | 100 м | 0.995 | 153.15 | 138.78 |  |  | 152 | 138 |  |  | 12.5145 | 12.45
4 | ФЕРм11-08-001-01 Приказ Минстроя России от 26.12.2019 №876/пр | Присоединение к приборам концов жил электрических проводок под винт с оконцеванием наконечником (Приказ от 04.09.2019 № 519/пр прил.2 табл.2 п.1.2 Производство работ осуществляется в помещениях эксплуатируемого объекта капитального строительства без остановки рабочего процесса предприятия, при этом: в зоне производства работ имеется один из перечисленных ниже факторов: движение транспорта по внутрицеховым путям; действующее технологическое или лабораторное оборудование, мебель и иные загромождающие помещения предметы. ОЗП=1,35; ЭМ=1,35 к расх.; ЗПМ=1,35; ТЗ=1,35; ТЗМ=1,35) ИНДЕКС К ПОЗИЦИИ(справочно): 2 кв. 2020г. Прочие объекты СМР=10,87 | 100 шт | 0.6 | 198.81 | 153.47 |  |  | 119 | 92 |  |  | 15.255 | 9.15
5 | ФЕРм08-02-411-01 Приказ Минстроя России от 26.12.2019 №876/пр | Рукав металлический наружным диаметром: до 48 мм (Приказ от 04.09.2019 № 519/пр прил.2 табл.2 п.1.2 Производство работ осуществляется в помещениях эксплуатируемого объекта капитального строительства без остановки рабочего процесса предприятия, при этом: в зоне производства работ имеется один из перечисленных ниже факторов: движение транспорта по внутрицеховым путям; действующее технологическое или лабораторное оборудование, мебель и иные загромождающие помещения предметы. ОЗП=1,35; ЭМ=1,35 к расх.; ЗПМ=1,35; ТЗ=1,35; ТЗМ=1,35) ИНДЕКС К ПОЗИЦИИ(справочно): 2 кв. 2020г. Прочие объекты СМР=10,87 | 100 м | 0.1 | 1153.49 | 352.27 | 200.6 | 6.1 | 115 | 35 | 20 | 1 | 37.476 | 3.75 | 0.486 | 0.05
6 | ФЕРм08-02-412-02 Приказ Минстроя России от 26.12.2019 №876/пр | Затягивание провода в проложенные трубы и металлические рукава первого одножильного или многожильного в общей оплетке, суммарное сечение: до 6 мм2 (Приказ от 04.09.2019 № 519/пр прил.2 табл.2 п.1.2 Производство работ осуществляется в помещениях эксплуатируемого объекта капитального строительства без остановки рабочего процесса предприятия, при этом: в зоне производства работ имеется один из перечисленных ниже факторов: движение транспорта по внутрицеховым путям; действующее технологическое или лабораторное оборудование, мебель и иные загромождающие помещения предметы. ОЗП=1,35; ЭМ=1,35 к расх.; ЗПМ=1,35; ТЗ=1,35; ТЗМ=1,35) ИНДЕКС К ПОЗИЦИИ(справочно): 2 кв. 2020г. Прочие объекты СМР=10,87 | 100 м | 0.1 | 87.77 | 68.4 | 4.89 | 0.68 | 9 | 7 |  |  | 7.2765 | 0.73 | 0.054 | 0.01
7 | ФЕРм08-03-600-02 Приказ Минстроя России от 26.12.2019 №876/пр | Счетчики, устанавливаемые на готовом основании: трехфазные (Приказ от 04.09.2019 № 519/пр прил.2 табл.2 п.1.2 Производство работ осуществляется в помещениях эксплуатируемого объекта капитального строительства без остановки рабочего процесса предприятия, при этом: в зоне производства работ имеется один из перечисленных ниже факторов: движение транспорта по внутрицеховым путям; действующее технологическое или лабораторное оборудование, мебель и иные загромождающие помещения предметы. ОЗП=1,35; ЭМ=1,35 к расх.; ЗПМ=1,35; ТЗ=1,35; ТЗМ=1,35) ИНДЕКС К ПОЗИЦИИ(справочно): 2 кв. 2020г. Прочие объекты СМР=10,87 | шт | 2 | 12.32 | 9.37 | 2.44 | 0.35 | 25 | 19 | 5 | 1 | 0.945 | 1.89 | 0.027 | 0.05
8 | ФЕРм08-02-420-01 Приказ Минстроя России от 26.12.2019 №876/пр | Коробка ответвительная с предохранителем или разъединителем, или автоматом, или указателем напряжения (Приказ от 04.09.2019 № 519/пр прил.2 табл.2 п.1.2 Производство работ осуществляется в помещениях эксплуатируемого объекта капитального строительства без остановки рабочего процесса предприятия, при этом: в зоне производства работ имеется один из перечисленных ниже факторов: движение транспорта по внутрицеховым путям; действующее технологическое или лабораторное оборудование, мебель и иные загромождающие помещения предметы. ОЗП=1,35; ЭМ=1,35 к расх.; ЗПМ=1,35; ТЗ=1,35; ТЗМ=1,35) ИНДЕКС К ПОЗИЦИИ(справочно): 2 кв. 2020г. Прочие объекты СМР=10,87 | 100 шт | 0.02 | 3476.77 | 2375.57 | 1066.01 | 147.74 | 70 | 48 | 21 | 3 | 252.72 | 5.05 | 11.772 | 0.24
9 | ФЕРм11-04-020-01 Приказ Минстроя России от 26.12.2019 №876/пр | Разъемы штепсельные с разделкой и включением экранированного кабеля, сечение жилы до 1 мм2, количество подключаемых жил: 14 шт. (Приказ от 04.09.2019 № 519/пр прил.2 табл.2 п.1.2 Производство работ осуществляется в помещениях эксплуатируемого объекта капитального строительства без остановки рабочего процесса предприятия, при этом: в зоне производства работ имеется один из перечисленных ниже факторов: движение транспорта по внутрицеховым путям; действующее технологическое или лабораторное оборудование, мебель и иные загромождающие помещения предметы. ОЗП=1,35; ЭМ=1,35 к расх.; ЗПМ=1,35; ТЗ=1,35; ТЗМ=1,35) ИНДЕКС К ПОЗИЦИИ(справочно): 2 кв. 2020г. Прочие объекты СМР=10,87 | шт | 1 | 32.31 | 26.14 |  |  | 32 | 26 |  |  | 2.781 | 2.78
10 | ФЕРм10-02-041-03 Приказ Минстроя России от 26.12.2019 №876/пр | Электрическая проверка и настройка: канала ввода-вывода информации (Приказ от 04.09.2019 № 519/пр прил.2 табл.2 п.1.2 Производство работ осуществляется в помещениях эксплуатируемого объекта капитального строительства без остановки рабочего процесса предприятия, при этом: в зоне производства работ имеется один из перечисленных ниже факторов: движение транспорта по внутрицеховым путям; действующее технологическое или лабораторное оборудование, мебель и иные загромождающие помещения предметы. ОЗП=1,35; ЭМ=1,35 к расх.; ЗПМ=1,35; ТЗ=1,35; ТЗМ=1,35) ИНДЕКС К ПОЗИЦИИ(справочно): 2 кв. 2020г. Прочие объекты СМР=10,87 | канал | 2 | 274.36 | 270.35 |  |  | 549 | 541 |  |  | 20.925 | 41.85
24 | ФЕРм08-03-526-01 Приказ Минстроя России от 26.12.2019 №876/пр | Автомат одно-, двух-, трехполюсный, устанавливаемый на конструкции: на стене или колонне, на ток до 25 А (Приказ от 04.09.2019 № 519/пр прил.2 табл.2 п.1.2 Производство работ осуществляется в помещениях эксплуатируемого объекта капитального строительства без остановки рабочего процесса предприятия, при этом: в зоне производства работ имеется один из перечисленных ниже факторов: движение транспорта по внутрицеховым путям; действующее технологическое или лабораторное оборудование, мебель и иные загромождающие помещения предметы. ОЗП=1,35; ЭМ=1,35 к расх.; ЗПМ=1,35; ТЗ=1,35; ТЗМ=1,35) ИНДЕКС К ПОЗИЦИИ(справочно): 2 кв. 2020г. Прочие объекты СМР=10,87 | шт | 2 | 38.41 | 17.2 | 1.17 |  | 77 | 34 | 2 |  | 1.809 | 3.62
Итого прямые затраты по разделу в базисных ценах | [8 empty] | 1348 | 1030 | 61 | 6 |  | 91 |  | 0.44
Накладные расходы | [8 empty] | 902
Сметная прибыль | [8 empty] | 631
Итого по разделу 1 Автоматизированная система диспетчеризации | [8 empty] | 31316 |  |  |  |  | 91 |  | 0.44
Раздел 2. Материалы и оборудование
11 | Коммерческое предложение | Автомат iS60N 1p 1A 6kA Schneider Electric ИНДЕКС К ПОЗИЦИИ(справочно): 2 кв. 2020г. Прочие объекты СМР=10,87 | шт | 2 | 162.1 |  |  |  | 324
12 | Коммерческое предложение | Клемма UT 2.5 N30 44 076 ИНДЕКС К ПОЗИЦИИ(справочно): 2 кв. 2020г. Прочие объекты СМР=10,87 | шт | 30 | 7.4 |  |  |  | 222
14 | Коммерческое предложение | Кабель КиПэВнг LS А 2-0,6 ИНДЕКС К ПОЗИЦИИ(справочно): 2 кв. 2020г. Прочие объекты СМР=10,87 | м | 111.69 | 12.64 |  |  |  | 1412
15 | ФССЦ-08.1.02.13-0005 Приказ Минстроя России от 26.12.2019 №876/пр | Рукава металлические диаметром: 15 мм РЗ-Ц-Х ИНДЕКС К ПОЗИЦИИ(справочно): 2 кв. 2020г. Прочие объекты СМР=10,87 | м | 10 | 8.28 |  |  |  | 83
16 | Коммерческое предложение | Коробка испытательная переходная ТВ6.672.112 ИНДЕКС К ПОЗИЦИИ(справочно): 2 кв. 2020г. Прочие объекты СМР=10,87 | шт | 2 | 23.77 |  |  |  | 48
17 | Коммерческое предложение | Разветвитель интерфейсов ПР-3 ИНДЕКС К ПОЗИЦИИ(справочно): 2 кв. 2020г. Прочие объекты СМР=10,87 | шт | 1 | 30.5 |  |  |  | 31
18 | ФССЦ-61.1.03.01-0001 Приказ Минстроя России от 26.12.2019 №876/пр | Адаптер питания PWR ADPTR 5V 1600 SER IP PHONE EU ИНДЕКС К ПОЗИЦИИ(справочно): 2 кв. 2020г. Прочие объекты СМР=10,87 | шт | 2 | 27.84 |  |  |  | 56
19 | Коммерческое предложение | Патч-панель VS-PP-F-RJ45-CAT6 ИНДЕКС К ПОЗИЦИИ(справочно): 2 кв. 2020г. Прочие объекты СМР=10,87 | шт | 16 | 127.78 |  |  |  | 2044
20 | ФССЦ-62.5.01.04-0032 Приказ Минстроя России от 26.12.2019 №876/пр | Счетчик электрической энергии электронный,: трехфазный Меркурий 230ART2-00 P(Q) C(R) SIDN, 5(7,5)А (многотарифный) ИНДЕКС К ПОЗИЦИИ(справочно): 2 кв. 2020г. Прочие объекты СМР=10,87 | шт | 2 | 1161.59 |  |  |  | 2323
21 | Коммерческое предложение | Компактный распределительный шкаф 500*500*210 АЕ1050.500 Rittal ИНДЕКС К ПОЗИЦИИ(справочно): 2 кв. 2020г. Прочие объекты СМР=10,87 | шт | 1 | 735.52 |  |  |  | 736
22 О | Коммерческое предложение | Сервер асинхронный MOXA 2-х портовый Nport 5232 (Заготовительно-складские расходы ПЗ=1,012 (ОЗП=1,012; ЭМ=1,012; МАТ=1,012); МДС35 п.4.60. Транспортные расходы ПЗ=1,06 (ОЗП=1,06; ЭМ=1,06; МАТ=1,06)) ИНДЕКС К ПОЗИЦИИ(справочно): Оборудование 2кв. 2020г. СМР=4,21 | шт | 1 | 2913.45 |  |  |  | 2913
23 О | Коммерческое предложение | Неуправляемый промышленный коммутатор 8 портовый EDS308 (Заготовительно-складские расходы ПЗ=1,012 (ОЗП=1,012; ЭМ=1,012; МАТ=1,012); МДС35 п.4.60. Транспортные расходы ПЗ=1,06 (ОЗП=1,06; ЭМ=1,06; МАТ=1,06)) ИНДЕКС К ПОЗИЦИИ(справочно): Оборудование 2кв. 2020г. СМР=4,21 | шт | 1 | 4815.41 |  |  |  | 4815
Итого прямые затраты по разделу в базисных ценах | [8 empty] | 15007
Итого по разделу 2 Материалы и оборудование | [8 empty] | 111658
ИТОГИ ПО СМЕТЕ:
Итого прямые затраты по смете в базисных ценах | [8 empty] | 16355 | 1030 | 61 | 6 |  | 91 |  | 0.44
Накладные расходы | [8 empty] | 902
В том числе, справочно:
84% ФОТ (от 834) (Поз. 1, 3-4, 10) | [8 empty] | 701
97% ФОТ (от 26) (Поз. 9) | [8 empty] | 25
100% ФОТ (от 176) (Поз. 2, 5-8, 24) | [8 empty] | 176
Сметная прибыль | [8 empty] | 631
В том числе, справочно:
60% ФОТ (от 834) (Поз. 1, 3-4, 10) | [8 empty] | 500
65% ФОТ (от 202) (Поз. 2, 5-8, 24, 9) | [8 empty] | 131
Итоги по смете:
Итого Строительные работы | [8 empty] | 25251
Итого Монтажные работы | [8 empty] | 85188 |  |  |  |  | 91 |  | 0.44
Итого Оборудование | [8 empty] | 32535
Итого | [8 empty] | 142974 |  |  |  |  | 91 |  | 0.44
Справочно, в базисных ценах:
Материалы | [8 empty] | 7536
Машины и механизмы | [8 empty] | 61
ФОТ | [8 empty] | 1036
Оборудование | [8 empty] | 7728
Накладные расходы | [8 empty] | 902
Сметная прибыль | [8 empty] | 631
НДС 20% | [8 empty] | 28594.8
ВСЕГО по смете | [8 empty] | 171568.8 |  |  |  |  | 91 |  | 0.44
Составил: ___________________________
(должность, подпись, расшифровка)
Проверил: ___________________________
(должность, подпись, расшифровка)