## ВедомостьОР
Модернизация технологической и электротехнической части на ЦТП 14/3 г.Нижневартовск
(наименование стройки)
Ведомость объёмов работ
Монтаж автоматизированной системы диспетчеризации и связи
№ пп | № в ЛСР | Наименование работ | Ед. изм. | Кол-во
1 | 2 | 3 | 4 | 5
Раздел 1. Автоматизированная система диспетчеризации
1 | 1 | Щиты и пульты, масса: до 50 кг | шт | 1
2 | 2 | Прибор или аппарат | шт | 2
3 | 3 | Электрические проводки в щитах и пультах: шкафных и панельных | 100 м | 0.995
4 | 4 | Присоединение к приборам концов жил электрических проводок под винт с оконцеванием наконечником | 100 шт | 0.6
5 | 5 | Рукав металлический наружным диаметром: до 48 мм | 100 м | 0.1
6 | 6 | Затягивание провода в проложенные трубы и металлические рукава первого одножильного или многожильного в общей оплетке, суммарное сечение: до 6 мм2 | 100 м | 0.1
7 | 7 | Счетчики, устанавливаемые на готовом основании: трехфазные | шт | 2
8 | 8 | Коробка ответвительная с предохранителем или разъединителем, или автоматом, или указателем напряжения | 100 шт | 0.02
9 | 9 | Разъемы штепсельные с разделкой и включением экранированного кабеля, сечение жилы до 1 мм2, количество подключаемых жил: 14 шт. | шт | 1
10 | 10 | Электрическая проверка и настройка: канала ввода-вывода информации | канал | 2
11 | 24 | Автомат одно-, двух-, трехполюсный, устанавливаемый на конструкции: на стене или колонне, на ток до 25 А | шт | 2
Раздел 2. Материалы и оборудование
12 | 11 | Автомат iS60N 1p 1A 6kA Schneider Electric | шт | 2
13 | 12 | Клемма UT 2.5 N30 44 076 | шт | 30
14 | 14 | Кабель КиПэВнг LS А 2-0,6 | м | 111.69
15 | 15 | Рукава металлические диаметром: 15 мм РЗ-Ц-Х | м | 10
16 | 16 | Коробка испытательная переходная ТВ6.672.112 | шт | 2
17 | 17 | Разветвитель интерфейсов ПР-3 | шт | 1
18 | 18 | Адаптер питания PWR ADPTR 5V 1600 SER IP PHONE EU | шт | 2
19 | 19 | Патч-панель VS-PP-F-RJ45-CAT6 | шт | 16
20 | 20 | Счетчик электрической энергии электронный,: трехфазный Меркурий 230ART2-00 P(Q) C(R) SIDN, 5(7,5)А (многотарифный) | шт | 2
21 | 21 | Компактный распределительный шкаф 500*500*210 АЕ1050.500 Rittal | шт | 1
22 | 22 | Сервер асинхронный MOXA 2-х портовый Nport 5232 | шт | 1
23 | 23 | Неуправляемый промышленный коммутатор 8 портовый EDS308 | шт | 1
Составил: _________________ //
Проверил: _________________ //
Note on A17: ЛокСмета::<Номер позиции по порядку (в актах выполненных работ)>
Note on B17: ЛокСмета::<Номер позиции по смете>
Note on C17: ЛокСмета::<Наименование (текстовая часть) расценки>
Note on D17: ЛокСмета::<Ед. измерения по расценке>
Note on E17: ЛокСмета::<Количество всего (физ. объем) по позиции>
Note on A45: Хвост::<подпись 300 атрибут 970 значение> _________________ /<подпись 300 значение>/
Note on A47: Хвост::<подпись 310 атрибут 970 значение> _________________ /<подпись 310 значение>/