## ВедомостьОР
Модернизация технологической и электротехнической части на ЦТП 14/3 г.Нижневартовск
(наименование стройки)
Ведомость объёмов работ
Автоматизация и технологический контроль
№ пп | № в ЛСР | Наименование работ | Ед. изм. | Кол-во
1 | 2 | 3 | 4 | 5
Раздел 1. Автоматизированная система диспетчеризации
1 | 1 | Щиты и пульты, масса: до 250 кг- шкаф автоматизации | шт | 1
2 | 2 | Щиты и пульты, масса: до 50 кг - щит СТП | шт | 1
3 | 3 | Присоединение к приборам концов жил электрических проводок под винт с оконцеванием наконечником | 100 шт | 1.36
Приборы и средства автоматизации
4 | 4 | Приборы, устанавливаемые на металлоконструкциях, щитах и пультах, масса: до 5 кг- преобразователь температуры | шт | 2
5 | 5 | Приборы, устанавливаемые на металлоконструкциях, щитах и пультах, масса: до 5 кг- преобразователь давления | шт | 2
6 | 6 | Прибор, устанавливаемый на резьбовых соединениях, масса: до 1,5 кг- манометр | шт | 5
7 | 7 | Приборы, устанавливаемые на металлоконструкциях, щитах и пультах, масса: до 5 кг- токовый разветвитель | шт | 3
8 | 8 | Приборы, устанавливаемые на металлоконструкциях, щитах и пультах, масса: до 5 кг- тепловычислитель | шт | 1
9 | 9 | Приборы, устанавливаемые на металлоконструкциях, щитах и пультах, масса: до 5 кг - погружной зонд | шт | 1
10 | 10 | Приборы, устанавливаемые на металлоконструкциях, щитах и пультах, масса: до 5 кг - поплавковый выключатель | шт | 5
11 | 11 | Прибор для анализа физико-химического состава вещества, категория сложности: II- газоанализатор | компл. | 1
12 | 12 | Прибор или аппарат - автомат | шт | 6
13 | 13 | Отдельно устанавливаемый: преобразователь или блок питания | шт | 1
Кабели
14 | 14 | Затягивание провода в проложенные трубы и металлические рукава первого одножильного или многожильного в общей оплетке, суммарное сечение: до 6 мм2 | 100 м | 0.7
15 | 15 | Кабель трех-пятижильный по установленным конструкциям и лоткам с установкой ответвительных коробок в помещениях с нормальной средой сечением жилы до 10 мм2 | 100 м | 0.12
16 | 16 | Кабель до 35 кВ с креплением накладными скобами, масса 1 м кабеля: до 0,5 кг | 100 м | 3.88
17 | 17 | Проводник заземляющий из медного изолированного провода сечением 25 мм2 открыто по строительным основаниям | 100 м | 0.5
Трубы защитные
18 | 18 | Труба стальная по установленным конструкциям, по стенам с креплением скобами, диаметр: до 25 мм | 100 м | 0.3
19 | 19 | Труба стальная по установленным конструкциям, по стенам с креплением скобами, диаметр: до 50 мм | 100 м | 0.15
20 | 20 | Труба стальная по установленным конструкциям, по стенам с креплением скобами, диаметр: до 100 мм | 100 м | 0.15
Монтажные изделия
21 | 21 | Короб металлический по стенам и потолкам, длина: 2 м | 100 м | 0.12
22 | 22 | Рукав металлический наружным диаметром: до 48 мм | 100 м | 0.1
23 | 23 | Профиль перфорированный монтажный длиной 2 м | 100 м | 0.2
Раздел 2. Материалы, не учтенные ценником
24 | 25 | Кабели контрольные с медными жилами с поливинилхлоридной изоляцией, не распространяющие горение, с низким дымо- и газовыделением марки: КВВГЭнг-LS, с числом жил - 4 и сечением 1 мм2 | 1000 м | 0.102
25 | 26 | Кабели контрольные с медными жилами с поливинилхлоридной изоляцией, не распространяющие горение, с низким дымо- и газовыделением марки: КВВГЭнг-LS, с числом жил - 10 и сечением 10 мм2 | 1000 м | 0.102
26 | 27 | Провода силовые для электрических установок на напряжение до 450 В с медной жилой марки: ПВ3, сечением 1 мм2 | 1000 м | 0.0714
27 | 28 | Кабели контрольные с медными жилами с поливинилхлоридной изоляцией и оболочкой, не распространяющие горение, с низким дымо- и газовыделением (ГОСТ Р 53769-2010), марки: КВВГнг(A)-LS, напряжением 0,66 кВ, с числом жил - 4 и сечением 1 мм2 | 1000 м | 0.051
28 | 29 | Кабель в комплекте с оборудованием | м | 200
29 | 30 | Трубы стальные бесшовные, холоднодеформированные из стали марок 10, 20, 30, 45 (ГОСТ 8734- 75, 8733-74), наружным диаметром: 15 мм, толщина стенки 3,0 мм | м | 30
30 | 31 | Трубы стальные бесшовные, холоднодеформированные из стали марок 10, 20, 30, 45 (ГОСТ 8734- 75, 8733-74), наружным диаметром: 51 мм, толщина стенки 3,5 мм | м | 15
31 | 32 | Трубы стальные бесшовные, горячедеформированные со снятой фаской из стали марок 15, 20, 25, наружным диаметром: 102 мм толщина стенки 3,5 мм | м | 15
32 | 33 | Короб кабельный прямой У1105 оцинкованный размером 100х50х2000 мм | шт | 6
33 | 34 | Коробка КС40 | шт | 1
34 | 35 | Рукава металлические диаметром: 15 мм РЗ-Ц-Х | м | 10
35 | 36 | Кабель-канал (короб) "Электропласт": 40x25 мм | 100 м | 0.2
36 | 37 | Угол внешний: для короба 40х25 мм | 100 шт | 0.05
37 | 38 | Автомат iS60N 1p 1A 6kA Schneider Electric | шт | 6
38 | 39 | Бобышка №6 БП-ТМ-30 | шт | 7
39 | 40 | Клемма UT 2.5 N30 44 076 | шт | 30
40 | 41 | Торцевая крышка D-UT 2.5/10N 30 47 028 | шт | 4
41 | 42 | Заземляющая шина 450 | шт | 5
42 | 43 | Несущий профиль для шкафов PS 4937000 | шт | 2
Раздел 3. Оборудование
43 | 44 | Шкаф автоматизации на основе контроллера Modicon M-340 | шт | 1
44 | 45 | Комнатный измерительный преобразователь температуры RTM1/E-I | шт | 2
45 | 46 | Преобразователь давления РПД-И | шт | 2
46 | 47 | Манометр коррозионностойкий виброустойчивый ТМ-521 | шт | 5
47 | 48 | Токовый разветвитель сигналов ТРП-1-1А/1П-ГР | шт | 2
48 | 49 | Токовый разветвитель сигналов ТРП-1-2ГР-П | шт | 1
49 | 50 | Тепловычислитель СПТ 961.2 | шт | 1
50 | 51 | Поплавковый выключатель уровня NWP-120-0 | шт | 5
51 | 52 | Погружной зонд для измерения уровня жидкости LMK Siemens | шт | 1
52 | 53 | Газоанализатор стационарный ЭССА-CO-СН4 | шт | 1
53 | 54 | Компактный распределительный шкаф 1000*800*300 АЕ1180.500 Rittal | шт | 1
54 | 55 | Блок питания одноканальный 220/24В БП02Б-Д1 | шт | 1
Составил: _________________ //
Проверил: _________________ //
Note on A17: ЛокСмета::<Номер позиции по порядку (в актах выполненных работ)>
Note on B17: ЛокСмета::<Номер позиции по смете>
Note on C17: ЛокСмета::<Наименование (текстовая часть) расценки>
Note on D17: ЛокСмета::<Ед. измерения по расценке>
Note on E17: ЛокСмета::<Количество всего (физ. объем) по позиции>
Note on A81: Хвост::<подпись 300 атрибут 970 значение> _________________ /<подпись 300 значение>/
Note on A83: Хвост::<подпись 310 атрибут 970 значение> _________________ /<подпись 310 значение>/