## ВедомостьОР
Модернизация технологической и электротехнической части на ЦТП 14/3 г.Нижневартовск
(наименование стройки)
Ведомость объёмов работ
Монтаж электротехнического оборудования
№ пп | № в ЛСР | Наименование работ | Ед. изм. | Кол-во
1 | 2 | 3 | 4 | 5
Раздел 1. Монтаж электротехнического оборудования
1 | 1 | Блок управления шкафного исполнения или распределительный пункт (шкаф), устанавливаемый: на стене, высота и ширина до 1200х1000 мм | шт | 1
2 | 2 | Пункт распределительный ПР 11-3078-54 УЗ.1 | компл | 1
3 | 3 | Шкаф (пульт) управления навесной, высота, ширина и глубина: до 1200х600х500 мм | шт | 1
4 | 4 | Шкаф аварийного ввода резерва | компл | 1
5 | 5 | Шкаф (пульт) управления навесной, высота, ширина и глубина: до 1200х600х500 мм | шт | 1
6 | 6 | Шкаф управления насосами ШУКНС | компл | 1
7 | 7 | Шкаф (пульт) управления навесной, высота, ширина и глубина: до 1200х600х500 мм | шт | 1
8 | 8 | Ящики силовые серии ЯРП типа: ЯРП-100 на 100А | шт | 1
9 | 9 | Шкаф (пульт) управления навесной, высота, ширина и глубина: до 1200х600х500 мм (Шкаф управления вытяжной вентиляцией) | шт | 1
10 | 10 | Металлоконструкции ЩМП-2 размером 500х400х220 | шт | 1
11 | 11 | Выключатели автоматические: «IEK» ВА47-29 1Р 10А, характеристика С | шт | 6
12 | 12 | Пускатель КМИ-10910 | шт | 2
13 | 13 | Реле промежуточное РКЭ 78/4 | шт | 3
14 | 14 | Светодиодная сигнальная арматура | шт | 1
15 | 15 | Переключатель АС-22 | шт | 1
16 | 16 | Шкаф (пульт) управления навесной, высота, ширина и глубина: до 1200х600х500 мм (Шкаф распределительный) | шт | 1
17 | 17 | Металлоконструкции ЩМП-2 размером 500х400х220 | шт | 1
18 | 18 | Выключатель одноклавишный для скрытой проводки | 10 шт | 0.1
19 | 19 | Реле промежуточное РКЭ 78/4 | шт | 4
20 | 20 | Звонок ЗД-47 | шт | 1
21 | 21 | Светосигнальный индикатор AD22DS | шт | 2
22 | 22 | Переключатель АС-22 | шт | 4
23 | 23 | Прибор или аппарат | шт | 3
24 | 24 | Разводка по устройствам и подключение жил кабелей или проводов сечением: до 16 мм2 | 100 шт | 0.62
25 | 25 | Коробка (ящик) с зажимами для кабелей и проводов сечением до 6 мм2, устанавливаемая на конструкции на стене или колонне, количество зажимов: до 10 | шт | 1
26 | 26 | Коробка клеммная соединительная КС-3 | шт | 1
27 | 27 | Труба стальная по установленным конструкциям, по стенам с креплением скобами, диаметр: до 25 мм | 100 м | 0.37
28 | 28 | Трубы стальные сварные водогазопроводные с резьбой черные легкие (неоцинкованные) диаметр условного прохода: 25 мм, толщина стенки 2,8 мм | м | 37
29 | 29 | Труба стальная по установленным конструкциям, по стенам с креплением скобами, диаметр: до 40 мм | 100 м | 0.91
30 | 30 | Трубы стальные сварные водогазопроводные с резьбой черные легкие (неоцинкованные) диаметр условного прохода: 40 мм, толщина стенки 3 мм | м | 91
31 | 31 | Труба полиэтиленовая по основанию пола, диаметр: до 25 мм | 100 м | 0.37
32 | 32 | Трубы гибкие гофрированные легкие из самозатухающего ПВХ (IP55) серии FL, с зондом, диаметром: 20 мм | 10 м | 3.7
33 | 33 | Ввод гибкий, наружный диаметр металлорукава: до 27 мм | шт | 5
34 | 34 | Ввод гибкий, тип: К-1080 для труб диаметром 25-27 мм, длиной 425 мм | шт | 5
35 | 35 | Кабель до 35 кВ по установленным конструкциям и лоткам с креплением на поворотах и в конце трассы, масса 1 м кабеля: до 1 кг | 100 м | 0.37
36 | 36 | Кабель силовой с медными жилами с поливинилхлоридной изоляцией в поливинилхлоридной оболочке без защитного покрова: ВВГ, напряжением 0,66 кВ, число жил - 5 и сечением 2,5 мм2 | 1000 м | 0.037
37 | 37 | Кабель до 35 кВ по установленным конструкциям и лоткам с креплением на поворотах и в конце трассы, масса 1 м кабеля: до 2 кг | 100 м | 0.26
38 | 38 | Кабель силовой с медными жилами с поливинилхлоридной изоляцией в поливинилхлоридной оболочке без защитного покрова: ВВГ, напряжением 1,00 кВ, число жил - 5 и сечением 35 мм2 | 1000 м | 0.026
39 | 39 | Кабель до 35 кВ в проложенных трубах, блоках и коробах, масса 1 м кабеля: до 1 кг | 100 м | 1.28
40 | 40 | Кабели контрольные с медными жилами с поливинилхлоридной изоляцией и оболочкой марки: КВВГ, с числом жил - 5 и сечением 1,5 мм2 | 1000 м | 0.104
41 | 41 | Кабель силовой с медными жилами с поливинилхлоридной изоляцией в поливинилхлоридной оболочке без защитного покрова: ВВГ, напряжением 0,66 кВ, число жил - 4 и сечением 2,5 мм2 | 1000 м | 0.017
42 | 42 | Кабель силовой с медными жилами с поливинилхлоридной изоляцией в поливинилхлоридной оболочке без защитного покрова: ВВГ, напряжением 0,66 кВ, число жил - 5 и сечением 6,0 мм2 | 1000 м | 0.004
43 | 43 | Кабели контрольные с медными жилами с поливинилхлоридной изоляцией и оболочкой марки: КВВГ, с числом жил - 14 и сечением 1,5 мм2 | 1000 м | 0.003
44 | 44 | Лоток металлический штампованный по установленным конструкциям, ширина лотка: до 400 мм | т | 0.13
45 | 45 | Лоток кабельный лестничного типа: НЛ-40, ширина 400 мм, длина 2 м | шт | 13
46 | 46 | Заземлитель вертикальный из угловой стали размером: 50х50х5 мм | 10 шт | 0.3
47 | 47 | Заземлитель горизонтальный из стали: полосовой сечением 160 мм2 | 100 м | 0.8
48 | 48 | Проводник заземляющий скрыто в подливке пола из стали: круглой диаметром 8 мм | 100 м | 0.44
49 | 49 | Подготовка электрической машины переменного тока с короткозамкнутым ротором, со щитовыми подшипниками, поступающей в собранном виде, к испытанию, сдаче под наладку и пуску, присоединение к электрической сети, масса: до 0,15 т | шт | 7
Составил: _________________ //
Проверил: _________________ //
Note on A17: ЛокСмета::<Номер позиции по порядку (в актах выполненных работ)>
Note on B17: ЛокСмета::<Номер позиции по смете>
Note on C17: ЛокСмета::<Наименование (текстовая часть) расценки>
Note on D17: ЛокСмета::<Ед. измерения по расценке>
Note on E17: ЛокСмета::<Количество всего (физ. объем) по позиции>
Note on A70: Хвост::<подпись 300 атрибут 970 значение> _________________ /<подпись 300 значение>/
Note on A72: Хвост::<подпись 310 атрибут 970 значение> _________________ /<подпись 310 значение>/