## Локальная смета
СОГЛАСОВАНО: | [11 empty] | УТВЕРЖДАЮ:
Главный управляющий директор
ООО "Новогор-Прикамье"
_________________ | [11 empty] | _________________В.В.Глазков
" _____ " ________________ 2014 г. | [11 empty] | "____" ______________2014 г.
Биологические очистные сооружения
(наименование стройки)
ЛОКАЛЬНЫЙ СМЕТНЫЙ РАСЧЕТ №
(локальная смета)
Капитальный ремонт оборудования для удаления донного осадка в радиальном
|  | на | отстойнике ТО№8 (илоскреб Zickert)
(наименование работ и затрат, наименование объекта)
Основание: дефектная ведомость
|  |  | Сметная стоимость _______________________________________________________________________________________________ | [5 empty] | ___________________________ |  | руб.
|  |  | строительных работ _______________________________________________________________________________________________ | [5 empty] | _______________________________________________________________________________________________ |  | руб.
|  |  | монтажных работ _______________________________________________________________________________________________ | [5 empty] | _______________________________________________________________________________________________ |  | руб.
|  |  | оборудования _______________________________________________________________________________________________ | [5 empty] | _______________________________________________________________________________________________ |  | руб.
|  |  | Средства на оплату труда _______________________________________________________________________________________________ | [5 empty] | ___________________________ |  | руб.
|  |  | Сметная трудоемкость _______________________________________________________________________________________________ | [5 empty] | _______________________________________________________________________________________________2176,75 |  | чел.час
Составлен(а) в текущих (прогнозных) ценах по состоянию на 1кв 2014г.
№ пп | Обосно- вание | Наименование | Ед. изм. | Кол. | Стоимость единицы, руб. |  |  |  | Общая стоимость, руб. |  |  |  | Т/з осн. раб.на ед. | Т/з осн. раб. Всего | Т/з мех. на ед. | Т/з мех. Всего
[5 empty] | Всего | В том числе |  |  | Всего | В том числе
[6 empty] | Осн.З/п | Эк.Маш | З/пМех |  | Осн.З/п | Эк.Маш | З/пМех
1 | 2 | 3 | 4 | 5 | 6 | 7 | 8 | 9 | 10 | 11 | 12 | 13 | 14 | 15 | 16 | 17
Раздел 1. Монтаж оборудования
1 | ФЕР46-03-002-01 И8-Пр. Минрегиона от 29.06.12 №262 | Сверление установками алмазного бурения в железобетонных конструкциях горизонтальных отверстий глубиной 200 мм диаметром: 20 мм | 100 отверстий | 1,3 130/100 | [8 empty] | 23.3 | 30.29 | 22 | 28.6
2 | ФЕРм37-01-013-09 Пр. Минрегион от 04.08.09 № 321 | Монтаж оборудования на открытой площадке, масса оборудования: 5 т (илоскреб ZICKERT вес 5,44т) (ОП п.1.37.10При монтаже машин и механизмов, к которым предъявляются повышенные требования по точности установки на фундаменте или опорной поверхности (Затраты на эксплуатацию машин следует пересчитать с учетом применения ко времени использования крана для монтажных работ коэффициента 1,1) ОЗП=1,2; ЗПМ=1,06; ТЗ=1,2; ТЗМ=1,06; ОП п.1.37.1.2, Прил.37.1При монтаже оборудования на отметке свыше 1 м до 5 м ОЗП=1,1; ЭМ=1,1 к расх.; ЗПМ=1,1; ТЗ=1,1; ТЗМ=1,1; ОП п.1.37.5При монтаже оборудования с установленными на нем площадками, лестницами, обвязкой и изоляцией ОЗП=1,25; ЭМ=1,25 к расх.; ЗПМ=1,25; ТЗ=1,25; ТЗМ=1,25) | 1 шт. | 1 | [8 empty] | 239.25 | 239.25 | 11.864 | 11.86
3 | ФЕРм37-01-013-06 Пр. Минрегион от 04.08.09 № 321 | Монтаж оборудования на открытой площадке, масса оборудования: 1,5 т (диффузер б/у) (ОП п.1.37.10При монтаже машин и механизмов, к которым предъявляются повышенные требования по точности установки на фундаменте или опорной поверхности (Затраты на эксплуатацию машин следует пересчитать с учетом применения ко времени использования крана для монтажных работ коэффициента 1,1) ОЗП=1,2; ЗПМ=1,06; ТЗ=1,2; ТЗМ=1,06; ОП п.1.37.1.2, Прил.37.1При монтаже оборудования на отметке свыше 1 м до 5 м ОЗП=1,1; ЭМ=1,1 к расх.; ЗПМ=1,1; ТЗ=1,1; ТЗМ=1,1) | 1 шт. | 1 | [8 empty] | 69.828 | 69.83 | 2.0172 | 2.02
4 | ФЕРм37-01-013-07 Пр. Минрегион от 04.08.09 № 321 | Монтаж оборудования на открытой площадке, масса оборудования: 2 т (отражатель б/у) (ОП п.1.37.10При монтаже машин и механизмов, к которым предъявляются повышенные требования по точности установки на фундаменте или опорной поверхности (Затраты на эксплуатацию машин следует пересчитать с учетом применения ко времени использования крана для монтажных работ коэффициента 1,1) ОЗП=1,2; ЗПМ=1,06; ТЗ=1,2; ТЗМ=1,06; ОП п.1.37.1.2, Прил.37.1При монтаже оборудования на отметке свыше 1 м до 5 м ОЗП=1,1; ЭМ=1,1 к расх.; ЗПМ=1,1; ТЗ=1,1; ТЗМ=1,1) | 1 шт. | 1 | [8 empty] | 123.156 | 123.16 | 3.7195 | 3.72
5 | ФЕРм08-01-102-01 Пр. Минрегион от 04.08.09 № 321 | Монтаж шкафа управления и регулирования | 1 шкаф | 1 | [8 empty] | 14.6 | 14.6 | 0.8 | 0.8
Раздел 2. Оборудование (в текущих ценах)
6 |  | Илоскреб ZICKERT Z 3700 диаметр 40м в комплекте: комплект скребкового механизма для сбора донного осадка с крепежным метариалом-1комплект; шкаф управления-1шт. В стоимость оборудования включены: таможенные расходы; доставка оборудования до склада покупателя; шеф-монтажные работы. Формулы цены единицы: ПЗ=5933714/1,18 | комплект | 1
Раздел 3. Разборка старого илоскреба
7 | ФЕРм37-01-013-09 Пр. Минрегион от 04.08.09 № 321 | Демонтаж оборудования на открытой площадке, масса оборудования: 5 т (илоскреб - 5,2т) (ОП п.1.37.1.2, Прил.37.1При монтаже оборудования на отметке свыше 1 м до 5 м ОЗП=1,1; ЭМ=1,1 к расх.; ЗПМ=1,1; ТЗ=1,1; ТЗМ=1,1; МДС 81-37.2004 п.п.3.2.1.Демонтаж оборудования, которое не подлежит дальнейшему использованию (предназначено в лом) с разборкой и резкой на части ОЗП=0,5; ЭМ=0,5 к расх.; ЗПМ=0,5; МАТ=0 к расх.; ТЗ=0,5; ТЗМ=0,5) | 1 шт. | 1 | [8 empty] | 79.75 | 79.75 | 4.477 | 4.48
8 | ФЕР09-03-030-01 Пр. Минрегион от 17.11.08 № 253 | Демонтаж площадок с настилом и ограждением из листовой, рифленой, просечной и круглой стали (МДС 81-36.2004 п.п.3.3.1.Демонтаж (разборка) металлических конструкций ОЗП=0,7; ЭМ=0,7 к расх.; ЗПМ=0,7; МАТ=0 к расх.; ТЗ=0,7; ТЗМ=0,7) | 1 т конструкций | 0.87 | [8 empty] | 27.391 | 23.83 | 3.304 | 2.87
9 | ФЕРм37-01-013-06 Пр. Минрегион от 04.08.09 № 321 | Демонтаж оборудования на открытой площадке, масса оборудования: 1,5 т (диффузер) (ОП п.1.37.1.2, Прил.37.1При монтаже оборудования на отметке свыше 1 м до 5 м ОЗП=1,1; ЭМ=1,1 к расх.; ЗПМ=1,1; ТЗ=1,1; ТЗМ=1,1; МДС 81-37.2004 п.п.3.2.1.Демонтаж оборудования, которое подлежит дальнейшему использованию, без надобности хранения (перемещается в цеху на другое место установки и т.п.) ОЗП=0,6; ЭМ=0,6 к расх.; ЗПМ=0,6; МАТ=0 к расх.; ТЗ=0,6; ТЗМ=0,6) | 1 шт. | 1 | [8 empty] | 34.914 | 34.91 | 1.1418 | 1.14
10 | ФЕРм37-01-013-07 Пр. Минрегион от 04.08.09 № 321 | Демонтаж оборудования на открытой площадке, масса оборудования: 2 т (отражатель) (ОП п.1.37.1.2, Прил.37.1При монтаже оборудования на отметке свыше 1 м до 5 м ОЗП=1,1; ЭМ=1,1 к расх.; ЗПМ=1,1; ТЗ=1,1; ТЗМ=1,1; МДС 81-37.2004 п.п.3.2.1.Демонтаж оборудования, которое подлежит дальнейшему использованию, без надобности хранения (перемещается в цеху на другое место установки и т.п.) ОЗП=0,6; ЭМ=0,6 к расх.; ЗПМ=0,6; МАТ=0 к расх.; ТЗ=0,6; ТЗМ=0,6) | 1 шт. | 1 | [8 empty] | 61.578 | 61.58 | 2.1054 | 2.11
11 | ФЕРм08-01-102-01 Пр. Минрегион от 04.08.09 № 321 | Демонтаж шкафа управления и регулирования (МДС 81-37.2004 п.п.3.2.1.Демонтаж оборудования, которое не подлежит дальнейшему использованию (предназначено в лом) без разборки и резки ОЗП=0,3; ЭМ=0,3 к расх.; ЗПМ=0,3; МАТ=0 к расх.; ТЗ=0,3; ТЗМ=0,3) | 1 шкаф | 1 | [8 empty] | 4.38 | 4.38 | 0.24 | 0.24
Раздел 4. Вертикальное перемещение
12 | ФЕРм40-01-002-01 Пр. Минрегион от 04.08.09 № 321 | Вертикальное перемещение сверх предусмотренного в ФЕРм: 1 м, на высоту до 5 м (спуск илоскреба ZICKERT) | 10 т | 0,544 5,44/10 | [8 empty] | 32.6 | 17.73 | 0.51 | 0.28
13 | ФЕРм40-01-002-01 Пр. Минрегион от 04.08.09 № 321 | Вертикальное перемещение сверх предусмотренного в ФЕРм: 1 м, на высоту до 5 м (подъем демонтируемого оборудования) | 10 т | 0,87 (1,5+2+5,2)/10 | [8 empty] | 32.6 | 28.36 | 0.51 | 0.44
14 | ФЕРм40-01-002-01 Пр. Минрегион от 04.08.09 № 321 | Вертикальное перемещение сверх предусмотренного в ФЕРм: 1 м, на высоту до 5 м (спуск б/у оборудования) | 10 т | 0,35 (1,5+2)/10 | [8 empty] | 32.6 | 11.41 | 0.51 | 0.18
Раздел 5. Очистка отстойника
15 | ФЕРр66-10-6 В ред. пр. № 207 Минрегиона РФ | Очистка камер: от мокрого ила и грязи без труб и арматуры | 1 м3 ила, грязи | 150 | [8 empty] | 5.45 | 817.5
16 | ФССЦпг01-01-01-039 Пр.Минрегиона №354 от 20.07.11 | Погрузочные работы при автомобильных перевозках: Грунт растительного слоя (земля, перегной) | 1 т груза | 225 150*1,5
17 | ФССЦпг03-21-01-001 Пр.Минрегиона №354 от 20.07.11 | Перевозка грузов автомобилями-самосвалами грузоподъемностью 10 т, работающих вне карьера, на расстояние: до 1 км I класс груза | 1 т груза | 225 150*1,5
18 | ФЕР06-01-067-01 В ред. пр. № 253 Минрегиона РФ | Очистка поверхности стен гидросмывом 468,77 = 3 301,06 - 0,36 x 89,99 - 18,56 x 100,01 - 18,56 x 17,95 - 4,47 x 87,17 - 5 x 1,82 - 3 x 70,60 | 100 м2 поверхности | 6 600/100 | [8 empty] | 48.73 | 292.38 | 18.92 | 113.52
Уд | 1. 030101 | Автопогрузчики 5 т | маш.-ч | 0,36 2,16
Уд | 2. 050102 | Компрессоры передвижные с двигателем внутреннего сгорания давлением до 686 кПа (7 ат), производительность 5 м3/мин | маш.-ч | 18,56 111,36
Уд | 3. 331410 | Аппарат пескоструйный при работе от компрессора, давлением 0,6 мПа (6 ат) | маш.-ч | 18,56 111,36
Уд | 4. 400001 | Автомобили бортовые, грузоподъемность до 5 т | маш.-ч | 4,47 26,82
Уд | 5. 101-1757 | Ветошь | кг | 5 30
Уд | 6. 408-0132 | Песок природный обогащенный для строительных работ средний | м3 | 3 18
19 | ФСЭМ-391603 Пр. Минрегиона №307 от 28.07.09 | Мотопомпа бензиновая SDMO-ST 3,6 Н, производительностью 58 м/час, высота подъема 30 м, глубина всасывания 8 м | маш.-ч | 7.21
Итого прямые затраты по смете в ценах 2001г. | [13 empty] | 1848.96 |  | 172.26
Итого прямые затраты по смете с учетом коэффициентов к итогам | [13 empty] | 2176.75 |  | 230.74
В том числе, справочно:
МДС35-IV п.4.7._При ремонте и реконструкции зданий и сооружений работы, аналогичные технологическим процессам в новом строительстве ОЗП=1,15; ЭМ=1,25; ЗПМ=1,25; ТЗ=1,15; ТЗМ=1,25 (Поз. 18) | [13 empty] | 43.857 |  | 28.38
Стесненные условия ОЗП=1,15; ЭМ=1,15; ЗПМ=1,15; ТЗ=1,15; ТЗМ=1,15 (Поз. 1, 8, 15, 18, 2-4, 7, 9-10, 12-14, 5, 11, 19) | [13 empty] | 283.923 |  | 30.096
Коэффициент перевода на 1кв 2014г. (очистные сооружения) ОЗП=13,64; ЭМ=5,68; ЗПМ=13,64; МАТ=4,25 (Поз. 1, 8, 15, 18, 2-4, 7, 9-10, 12-14, 5, 11, 19)
Коэффициент перевода на 1кв 2014г. перевозка автомобилями-самосвалами работающих вне карьеров ПЗ=5,89 (ОЗП=5,89; ЭМ=5,89; МАТ=5,89) (Поз. 17)
Коэффициент перевода на 1кв 2014г. погрузо-разгрузочные работы при автомобильных перевозках ПЗ=7,92 (ОЗП=7,92; ЭМ=7,92; МАТ=7,92) (Поз. 16)
Накладные расходы
В том числе, справочно:
63% = 74%*0,85 ФОТ (от ) (Поз. 15)
68% = 80%*0,85 ФОТ (от ) (Поз. 2-4, 7, 9-10, 12-14)
77% = 90%*0,85 ФОТ (от ) (Поз. 8)
81% = 95%*0,85 ФОТ (от ) (Поз. 5, 11)
89% = 105%*0,85 ФОТ (от ) (Поз. 18)
94% = 110%*0,85 ФОТ (от ) (Поз. 1)
Сметная прибыль
В том числе, справочно:
40% = 50%*0,8 ФОТ (от ) (Поз. 15)
48% = 60%*0,8 ФОТ (от ) (Поз. 2-4, 7, 9-10, 12-14)
52% = 65%*0,8 ФОТ (от ) (Поз. 18, 5, 11)
56% = 70%*0,8 ФОТ (от ) (Поз. 1)
68% = 85%*0,8 ФОТ (от ) (Поз. 8)
Итоги по смете:
Итого Строительные работы | [13 empty] | 1389.04 |  | 199.38
Итого Монтажные работы | [13 empty] | 787.71 |  | 31.36
Итого Оборудование
Итого | [13 empty] | 2176.75 |  | 230.74
В том числе:
Материалы
Машины и механизмы
ФОТ
Оборудование
Накладные расходы
Сметная прибыль
Непредвиденные затраты 3%
Итого с непредвиденными
НДС 18%
ВСЕГО по смете | [13 empty] | 2176.75 |  | 230.74
Составил: ___________________________
(должность, подпись, расшифровка)
Проверил: ___________________________
(должность, подпись, расшифровка)