## Ресурсная смета 14 граф
СОГЛАСОВАНО: | [9 empty] | УТВЕРЖДАЮ:
______________ | [9 empty] | ООО "Ульяновскоблводоканал"
" _____ " ________________ 2018 г. | [9 empty] | "______ " _______________2018 г.
Техническое перевооружение и автоматизация водоснабжения водозабора "Горка" ООО "Ульяновскоблводоканал" г. Димитровград
(наименование стройки)
ЛОКАЛЬНЫЙ РЕСУРСНЫЙ СМЕТНЫЙ РАСЧЕТ № РС-1
(локальная смета)
на Автоматизацию существующих скважин в кол-ве 30 шт и 1 скважины в п. Дачный.
(наименование работ и затрат, наименование объекта)
Основание: Проект 37.11.17-АТХ
|  | Сметная стоимость _______________________________________________________________________________________________ |  |  | ___________________________20850,415 |  | тыс. руб.
|  | строительных работ _______________________________________________________________________________________________ |  |  | _______________________________________________________________________________________________8,957 |  | тыс. руб.
|  | монтажных работ _______________________________________________________________________________________________ |  |  | _______________________________________________________________________________________________4008,343 |  | тыс. руб.
|  | оборудования _______________________________________________________________________________________________ |  |  | _______________________________________________________________________________________________13652,543 |  | тыс. руб.
|  | Средства на оплату труда _______________________________________________________________________________________________ |  |  | ___________________________535,738 |  | тыс. руб.
|  | Сметная трудоемкость _______________________________________________________________________________________________ |  |  | _______________________________________________________________________________________________2432,1 |  | чел.час
Составлен(а) в текущих (прогнозных) ценах по состоянию на январь 2018 г.
№ пп | Обоснование | Наименование | Ед. изм. | Кол. |  | Сметная стоимость в текущих (прогнозных) ценах, руб. | [5 empty] | Т/з осн. раб. | Т/з мех.
|  |  |  | на ед. | всего | на ед. | общая | В том числе
[8 empty] | Осн.З/п | Эк.Маш. | З/пМех | Мат
1 | 2 | 3 | 4 | 5 | 6 | 7 | 8 | 9 | 10 | 11 | 12 | 13 | 14
Раздел 1. Оборудование
1 | ТЕРм08-03-572-07 Приказ Минстроя России от 12.11.14 №703/пр | Блок управления шкафного исполнения или распределительный пункт (шкаф), устанавливаемый: на полу, высота и ширина до 1700х1100 мм | 1 шт. |  | 12 | 1890.24 | 22683 | 10891 | 11153 | 2422 | 639 | 55.92 | 4.92
|  | Затраты труда рабочих (ср 4,2) | чел.час | 4.66 | 55.92 | 194.76 | 10890.98 | 10890.98
|  | Затраты труда машинистов | чел.час | 0.41 | 4.92
| 1. 021102 | Краны на автомобильном ходу при работе на монтаже технологического оборудования 10 т | маш.час | 0.41 | 4.92 | 1233.68 | 6069.71 |  | 6069.71 | 1303.06
| 2. 040502 | Установки для сварки ручной дуговой (постоянного тока) | маш.час | 1.04 | 12.48 | 66 | 823.68 |  | 823.68
| 3. 400001 | Автомобили бортовые, грузоподъемность до 5 т | маш.час | 0.41 | 4.92 | 865.78 | 4259.64 |  | 4259.64 | 1118.86
| 4. 101-1924 | Электроды диаметром 4 мм Э42А | кг | 0.3 | 3.6 | 124.58 | 448.49 |  |  |  | 448.49
| 5. 101-1977 | Болты с гайками и шайбами строительные | кг | 0.06 | 0.72 | 72.14 | 51.94 |  |  |  | 51.94
| 6. 101-2143 | Краска | кг | 0.05 | 0.6 | 52.01 | 31.21 |  |  |  | 31.21
| 7. 999-9950 | Вспомогательные ненормируемые материалы | руб. | 1.2 | 14.4 | 7.45 | 107.28 |  |  |  | 107.28
2 О | прайс | Шкаф управления скважинным насосом мощьностью 32 кВт ШУСкН32 | шт |  | 12 | 508474.58 | 6101695
3 | ТЕРм08-03-572-07 Приказ Минстроя России от 12.11.14 №703/пр | Блок управления шкафного исполнения или распределительный пункт (шкаф), устанавливаемый: на полу, высота и ширина до 1700х1100 мм | 1 шт. |  | 9 | 1890.24 | 17012 | 8168 | 8365 | 1816 | 479 | 41.94 | 3.69
|  | Затраты труда рабочих (ср 4,2) | чел.час | 4.66 | 41.94 | 194.76 | 8168.23 | 8168.23
|  | Затраты труда машинистов | чел.час | 0.41 | 3.69
| 1. 021102 | Краны на автомобильном ходу при работе на монтаже технологического оборудования 10 т | маш.час | 0.41 | 3.69 | 1233.68 | 4552.28 |  | 4552.28 | 977.3
| 2. 040502 | Установки для сварки ручной дуговой (постоянного тока) | маш.час | 1.04 | 9.36 | 66 | 617.76 |  | 617.76
| 3. 400001 | Автомобили бортовые, грузоподъемность до 5 т | маш.час | 0.41 | 3.69 | 865.78 | 3194.73 |  | 3194.73 | 839.14
| 4. 101-1924 | Электроды диаметром 4 мм Э42А | кг | 0.3 | 2.7 | 124.58 | 336.37 |  |  |  | 336.37
| 5. 101-1977 | Болты с гайками и шайбами строительные | кг | 0.06 | 0.54 | 72.14 | 38.96 |  |  |  | 38.96
| 6. 101-2143 | Краска | кг | 0.05 | 0.45 | 52.01 | 23.4 |  |  |  | 23.4
| 7. 999-9950 | Вспомогательные ненормируемые материалы | руб. | 1.2 | 10.8 | 7.45 | 80.46 |  |  |  | 80.46
4 О | прайс | Шкаф управления скважинным насосом мощьностью 17 кВт ШУСкН17 | шт |  | 9 | 415254.37 | 3737289
5 | ТЕРм08-03-572-07 Приказ Минстроя России от 12.11.14 №703/пр | Блок управления шкафного исполнения или распределительный пункт (шкаф), устанавливаемый: на полу, высота и ширина до 1700х1100 мм | 1 шт. |  | 10 | 1890.24 | 18902 | 9076 | 9294 | 2018 | 532 | 46.6 | 4.1
|  | Затраты труда рабочих (ср 4,2) | чел.час | 4.66 | 46.6 | 194.76 | 9075.82 | 9075.82
|  | Затраты труда машинистов | чел.час | 0.41 | 4.1
| 1. 021102 | Краны на автомобильном ходу при работе на монтаже технологического оборудования 10 т | маш.час | 0.41 | 4.1 | 1233.68 | 5058.09 |  | 5058.09 | 1085.89
| 2. 040502 | Установки для сварки ручной дуговой (постоянного тока) | маш.час | 1.04 | 10.4 | 66 | 686.4 |  | 686.4
| 3. 400001 | Автомобили бортовые, грузоподъемность до 5 т | маш.час | 0.41 | 4.1 | 865.78 | 3549.7 |  | 3549.7 | 932.38
| 4. 101-1924 | Электроды диаметром 4 мм Э42А | кг | 0.3 | 3 | 124.58 | 373.74 |  |  |  | 373.74
| 5. 101-1977 | Болты с гайками и шайбами строительные | кг | 0.06 | 0.6 | 72.14 | 43.28 |  |  |  | 43.28
| 6. 101-2143 | Краска | кг | 0.05 | 0.5 | 52.01 | 26.01 |  |  |  | 26.01
| 7. 999-9950 | Вспомогательные ненормируемые материалы | руб. | 1.2 | 12 | 7.45 | 89.4 |  |  |  | 89.4
6 О | прайс | Шкаф управления скважинным насосом мощьностью 11 кВт ШУСкН11 | шт |  | 10 | 381355.93 | 3813559
Итого прямые затраты по разделу в текущих ценах | [6 empty] | 13711140 | 28135 | 28812 | 6256 | 1650 | 144.46 | 12.71
Накладные расходы | [6 empty] | 27857
Сметная прибыль | [6 empty] | 17883
Итоги по разделу 1 Оборудование :
Итого Монтажные работы | [6 empty] | 104337 |  |  |  |  | 144.46 | 12.71
Итого Оборудование | [6 empty] | 13652543
Итого | [6 empty] | 13756880 |  |  |  |  | 144.46 | 12.71
В том числе:
Материалы | [6 empty] | 1650
Машины и механизмы | [6 empty] | 28812
ФОТ | [6 empty] | 34391
Оборудование | [6 empty] | 13652543
Накладные расходы | [6 empty] | 27857
Сметная прибыль | [6 empty] | 17883
Итого по разделу 1 Оборудование | [6 empty] | 13756880 |  |  |  |  | 144.46 | 12.71
Раздел 2. Оборудование павильона скважины с насосом 11, 17кВт и 9 ск. 32кВт
7 | ТЕРм11-02-001-01 Приказ Минстроя России от 12.11.14 №703/пр | Прибор, устанавливаемый на резьбовых соединениях, масса: до 1,5 кг | 1 шт. |  | 28 | 206.5 | 5783 | 5617 |  |  | 166 | 28.84
|  | Затраты труда рабочих (ср 4,2) | чел.час | 1.03 | 28.84 | 194.76 | 5616.88 | 5616.88
| 1. 509-2160 | Прокладки паронитовые | кг | 0.042 | 1.18 | 92.6 | 109.27 |  |  |  | 109.27
| 2. 999-9950 | Вспомогательные ненормируемые материалы | руб. | 0.27 | 7.56 | 7.45 | 56.32 |  |  |  | 56.32
8 | прайс | Преобразователь избыточного давления, предел 0-1,0 МПа, выход 4-20мА ПД100-ДИ1,0М-0,5И.11 | шт |  | 28 | 5600 | 156800 |  |  |  | 156800
9 | ТЕР18-07-001-02 Приказ Минстроя России от 12.11.14 №703/пр | Установка манометров: с трехходовым краном | 1 компл. |  | 28 | 47.03 | 1329 | 1200 |  |  | 129 | 6.16
|  | Затраты труда рабочих (ср 4,2) | чел.час | 0.22 | 6.16 | 194.76 | 1199.72 | 1199.72
| 1. 101-0388 | Краски масляные земляные марки МА-0115 мумия, сурик железный | т | 2e-05 | 0.001 | 52396.75 | 52.4 |  |  |  | 52.4
| 2. 101-0628 | Олифа комбинированная, марки К-3 | т | 1e-05 |  | 39793.99
| 3. 101-1669 | Очес льняной | кг | 0.01 | 0.28 | 273.11 | 76.47 |  |  |  | 76.47
10 | прайс | Манометр 0..10 бар 100мм, М20х1,5 ТМ-510-Р(0-10бар)М20х1,5 | шт |  | 28 | 711.86 | 19932 |  |  |  | 19932
11 | ТЕРм11-02-022-06 Приказ Минстроя России от 12.11.14 №703/пр | Ротаметр, счетчик, преобразователь, устанавливаемые на фланцевых соединениях, диаметр условного прохода: до 120 мм | 1 шт. |  | 28 | 1532.14 | 42935 | 29718 | 7515 | 1974 | 5702 | 173.04
|  | Затраты труда рабочих (ср 3,2) | чел.час | 6.18 | 173.04 | 171.74 | 29717.89 | 29717.89
| 1. 400001 | Автомобили бортовые, грузоподъемность до 5 т | маш.час | 0.31 | 8.68 | 865.78 | 7514.97 |  | 7514.97 | 1973.92
| 2. 101-0092 | Болты с шестигранной головкой диаметром резьбы 16 (18) мм | т | 0.0022 | 0.062 | 86276.9 | 5349.17 |  |  |  | 5349.17
| 3. 101-2046 | Шайбы оцинкованные, диаметр 16 мм | кг | 0.002 | 0.056 | 116.2 | 6.51 |  |  |  | 6.51
| 4. 509-2160 | Прокладки паронитовые | кг | 0.02 | 0.56 | 92.6 | 51.86 |  |  |  | 51.86
| 5. 999-9950 | Вспомогательные ненормируемые материалы | руб. | 1.41 | 39.5 | 7.45 | 294.28 |  |  |  | 294.28
12 | прайс | Расходомер с импульсным выходом Взлет-ЭМ Ду100 Профи-122М О | шт |  | 28 | 58900 | 1649200 |  |  |  | 1649200
13 | ТЕРм11-02-032-01 Приказ Минстроя России от 12.11.14 №703/пр | Первичный преобразователь уровнемер, устанавливаемый на резервуаре, работающем: при атмосферном давлении, масса до 10 кг | 1 шт. |  | 28 | 996.37 | 27918 | 12270 | 13025 | 3032 | 2623 | 63 | 6.16
|  | Затраты труда рабочих (ср 4,2) | чел.час | 2.25 | 63 | 194.76 | 12269.88 | 12269.88
|  | Затраты труда машинистов | чел.час | 0.22 | 6.16
| 1. 021102 | Краны на автомобильном ходу при работе на монтаже технологического оборудования 10 т | маш.час | 0.22 | 6.16 | 1233.68 | 7599.47 |  | 7599.47 | 1631.48
| 2. 040502 | Установки для сварки ручной дуговой (постоянного тока) | маш.час | 0.05 | 1.4 | 66 | 92.4 |  | 92.4
| 3. 400001 | Автомобили бортовые, грузоподъемность до 5 т | маш.час | 0.22 | 6.16 | 865.78 | 5333.2 |  | 5333.2 | 1400.85
| 4. 101-0092 | Болты с шестигранной головкой диаметром резьбы 16 (18) мм | т | 0.0002 | 0.006 | 86276.9 | 517.66 |  |  |  | 517.66
| 5. 101-0796 | Проволока канатная оцинкованная, диаметром 5,5 мм | т | 0.0015 | 0.042 | 44301.2 | 1860.65 |  |  |  | 1860.65
| 6. 101-1513 | Электроды диаметром 4 мм Э42 | т | 4e-05 | 0.001 | 121003.58 | 121 |  |  |  | 121
| 7. 101-2050 | Шайбы оцинкованные, диаметр 18 мм | кг | 0.001 | 0.028 | 116.2 | 3.25 |  |  |  | 3.25
| 8. 999-9950 | Вспомогательные ненормируемые материалы | руб. | 0.58 | 16.2 | 7.45 | 120.69 |  |  |  | 120.69
14 | прайс | Поплавковый датчик уровня L=1000 мм ПДУ | шт |  | 28 | 2500 | 70000 |  |  |  | 70000
15 | ТЕРм08-03-575-01 Приказ Минстроя России от 12.11.14 №703/пр | Прибор или аппарат | 1 шт. |  | 28 | 221.73 | 6209 | 6108 |  |  | 101 | 31.36
|  | Затраты труда рабочих (ср 4,2) | чел.час | 1.12 | 31.36 | 194.76 | 6107.67 | 6107.67
| 1. 101-1977 | Болты с гайками и шайбами строительные | кг | 0.02 | 0.56 | 72.14 | 40.4 |  |  |  | 40.4
| 2. 999-9950 | Вспомогательные ненормируемые материалы | руб. | 0.29 | 8.12 | 7.45 | 60.49 |  |  |  | 60.49
16 | прайс | Концевой выключатель МТК-СТ2 | шт |  | 28 | 1850.85 | 51824 |  |  |  | 51824
17 | ТЕРм08-03-594-06 Приказ Минстроя России от 12.11.14 №703/пр | Светильник отдельно устанавливаемый: на подвесах (штангах) с количеством ламп в светильнике 1 | 100 шт. |  | 0.28 | 18495.22 | 5187 | 4842 | 126 | 30 | 219 | 24.86 | 0.06
|  | Затраты труда рабочих (ср 4,2) | чел.час | 88.8 | 24.86 | 194.76 | 4841.73 | 4841.73
|  | Затраты труда машинистов | чел.час | 0.2 | 0.06
| 1. 021102 | Краны на автомобильном ходу при работе на монтаже технологического оборудования 10 т | маш.час | 0.2 | 0.06 | 1233.68 | 74.02 |  | 74.02 | 15.89
| 2. 400001 | Автомобили бортовые, грузоподъемность до 5 т | маш.час | 0.2 | 0.06 | 865.78 | 51.95 |  | 51.95 | 13.64
| 3. 405-0219 | Гипсовые вяжущие, марка Г3 | т | 0.00315 | 0.001 | 5498.41 | 5.5 |  |  |  | 5.5
| 4. 507-0701 | Трубка полихлорвиниловая | кг | 3.09 | 0.865 | 191.84 | 165.94 |  |  |  | 165.94
| 5. 999-9950 | Вспомогательные ненормируемые материалы | руб. | 22.89 | 6.41 | 7.45 | 47.75 |  |  |  | 47.75
18 | прайс | Светильник светодиодный IP65 ДСП 1305 | шт |  | 28 | 710.59 | 19897 |  |  |  | 19897
Итого прямые затраты по разделу в текущих ценах | [6 empty] | 2057014 | 59755 | 20666 | 5036 | 1976593 | 327.26 | 6.22
Накладные расходы | [6 empty] | 45977
Сметная прибыль | [6 empty] | 31755
Итоги по разделу 2 Оборудование павильона скважины с насосом 11, 17кВт и 9 ск. 32кВт :
Итого Строительные работы | [6 empty] | 3429 |  |  |  |  | 6.16
Итого Монтажные работы | [6 empty] | 2131317 |  |  |  |  | 321.1 | 6.22
Итого | [6 empty] | 2134746 |  |  |  |  | 327.26 | 6.22
В том числе:
Материалы | [6 empty] | 1976593
Машины и механизмы | [6 empty] | 20666
ФОТ | [6 empty] | 64791
Накладные расходы | [6 empty] | 45977
Сметная прибыль | [6 empty] | 31755
Итого по разделу 2 Оборудование павильона скважины с насосом 11, 17кВт и 9 ск. 32кВт | [6 empty] | 2134746 |  |  |  |  | 327.26 | 6.22
Раздел 3. Оборудование павильона 3-х скважин с насосом 32 кВт
19 | ТЕРм11-02-001-01 Приказ Минстроя России от 12.11.14 №703/пр | Прибор, устанавливаемый на резьбовых соединениях, масса: до 1,5 кг | 1 шт. |  | 3 | 206.5 | 620 | 602 |  |  | 18 | 3.09
|  | Затраты труда рабочих (ср 4,2) | чел.час | 1.03 | 3.09 | 194.76 | 601.81 | 601.81
| 1. 509-2160 | Прокладки паронитовые | кг | 0.042 | 0.126 | 92.6 | 11.67 |  |  |  | 11.67
| 2. 999-9950 | Вспомогательные ненормируемые материалы | руб. | 0.27 | 0.81 | 7.45 | 6.03 |  |  |  | 6.03
20 | прайс | Преобразователь избыточного давления, предел 0-1,0 МПа, выход 4-20мА ПД100-ДИ1,0М-0,5И.11 | шт |  | 3 | 5600 | 16800 |  |  |  | 16800
21 | ТЕР18-07-001-02 Приказ Минстроя России от 12.11.14 №703/пр | Установка манометров: с трехходовым краном | 1 компл. |  | 3 | 47.03 | 137 | 129 |  |  | 8 | 0.66
|  | Затраты труда рабочих (ср 4,2) | чел.час | 0.22 | 0.66 | 194.76 | 128.54 | 128.54
| 1. 101-0388 | Краски масляные земляные марки МА-0115 мумия, сурик железный | т | 2e-05 |  | 52396.75
| 2. 101-0628 | Олифа комбинированная, марки К-3 | т | 1e-05 |  | 39793.99
| 3. 101-1669 | Очес льняной | кг | 0.01 | 0.03 | 273.11 | 8.19 |  |  |  | 8.19
22 | прайс | Манометр 0..10 бар 100мм, М20х1,5 ТМ-510-Р(0-10бар)М20х1,5 | шт |  | 3 | 711.86 | 2136 |  |  |  | 2136
23 | ТЕРм11-02-022-07 Приказ Минстроя России от 12.11.14 №703/пр | Ротаметр, счетчик, преобразователь, устанавливаемые на фланцевых соединениях, диаметр условного прохода: до 150 мм | 1 шт. |  | 3 | 1831.85 | 5530 | 3623 | 1260 | 295 | 647 | 21.63 | 0.6
|  | Затраты труда рабочих (ср 3) | чел.час | 7.21 | 21.63 | 167.5 | 3623.03 | 3623.03
|  | Затраты труда машинистов | чел.час | 0.2 | 0.6
| 1. 021102 | Краны на автомобильном ходу при работе на монтаже технологического оборудования 10 т | маш.час | 0.2 | 0.6 | 1233.68 | 740.21 |  | 740.21 | 158.91
| 2. 400001 | Автомобили бортовые, грузоподъемность до 5 т | маш.час | 0.2 | 0.6 | 865.78 | 519.47 |  | 519.47 | 136.45
| 3. 101-0092 | Болты с шестигранной головкой диаметром резьбы 16 (18) мм | т | 0.0022 | 0.007 | 86276.9 | 603.94 |  |  |  | 603.94
| 4. 101-2046 | Шайбы оцинкованные, диаметр 16 мм | кг | 0.002 | 0.006 | 116.2 | 0.7 |  |  |  | 0.7
| 5. 509-2160 | Прокладки паронитовые | кг | 0.025 | 0.075 | 92.6 | 6.95 |  |  |  | 6.95
| 6. 999-9950 | Вспомогательные ненормируемые материалы | руб. | 1.6 | 4.8 | 7.45 | 35.76 |  |  |  | 35.76
24 | прайс | Расходомер с импульсным выходом Взлет-ЭМ Ду150 Профи-122М О | шт |  | 3 | 73600 | 220800 |  |  |  | 220800
25 | ТЕРм11-02-032-01 Приказ Минстроя России от 12.11.14 №703/пр | Первичный преобразователь уровнемер, устанавливаемый на резервуаре, работающем: при атмосферном давлении, масса до 10 кг | 1 шт. |  | 3 | 996.37 | 3032 | 1315 | 1396 | 325 | 321 | 6.75 | 0.66
|  | Затраты труда рабочих (ср 4,2) | чел.час | 2.25 | 6.75 | 194.76 | 1314.63 | 1314.63
|  | Затраты труда машинистов | чел.час | 0.22 | 0.66
| 1. 021102 | Краны на автомобильном ходу при работе на монтаже технологического оборудования 10 т | маш.час | 0.22 | 0.66 | 1233.68 | 814.23 |  | 814.23 | 174.8
| 2. 040502 | Установки для сварки ручной дуговой (постоянного тока) | маш.час | 0.05 | 0.15 | 66 | 9.9 |  | 9.9
| 3. 400001 | Автомобили бортовые, грузоподъемность до 5 т | маш.час | 0.22 | 0.66 | 865.78 | 571.41 |  | 571.41 | 150.09
| 4. 101-0092 | Болты с шестигранной головкой диаметром резьбы 16 (18) мм | т | 0.0002 | 0.001 | 86276.9 | 86.28 |  |  |  | 86.28
| 5. 101-0796 | Проволока канатная оцинкованная, диаметром 5,5 мм | т | 0.0015 | 0.005 | 44301.2 | 221.51 |  |  |  | 221.51
| 6. 101-1513 | Электроды диаметром 4 мм Э42 | т | 4e-05 |  | 121003.58
| 7. 101-2050 | Шайбы оцинкованные, диаметр 18 мм | кг | 0.001 | 0.003 | 116.2 | 0.35 |  |  |  | 0.35
| 8. 999-9950 | Вспомогательные ненормируемые материалы | руб. | 0.58 | 1.74 | 7.45 | 12.96 |  |  |  | 12.96
26 | прайс | Поплавковый датчик уровня L=1000 мм ПДУ | шт |  | 3 | 2500 | 7500 |  |  |  | 7500
27 | ТЕРм08-03-575-01 Приказ Минстроя России от 12.11.14 №703/пр | Прибор или аппарат | 1 шт. |  | 3 | 221.73 | 665 | 654 |  |  | 11 | 3.36
|  | Затраты труда рабочих (ср 4,2) | чел.час | 1.12 | 3.36 | 194.76 | 654.39 | 654.39
| 1. 101-1977 | Болты с гайками и шайбами строительные | кг | 0.02 | 0.06 | 72.14 | 4.33 |  |  |  | 4.33
| 2. 999-9950 | Вспомогательные ненормируемые материалы | руб. | 0.29 | 0.87 | 7.45 | 6.48 |  |  |  | 6.48
28 | прайс | Концевой выключатель МТК-СТ2 | шт |  | 3 | 1850.85 | 5553 |  |  |  | 5553
29 | ТЕРм08-03-594-06 Приказ Минстроя России от 12.11.14 №703/пр | Светильник отдельно устанавливаемый: на подвесах (штангах) с количеством ламп в светильнике 1 | 100 шт. |  | 0.03 | 18495.22 | 562 | 518 | 21 | 5 | 23 | 2.66 | 0.01
|  | Затраты труда рабочих (ср 4,2) | чел.час | 88.8 | 2.66 | 194.76 | 518.06 | 518.06
|  | Затраты труда машинистов | чел.час | 0.2 | 0.01
| 1. 021102 | Краны на автомобильном ходу при работе на монтаже технологического оборудования 10 т | маш.час | 0.2 | 0.01 | 1233.68 | 12.34 |  | 12.34 | 2.65
| 2. 400001 | Автомобили бортовые, грузоподъемность до 5 т | маш.час | 0.2 | 0.01 | 865.78 | 8.66 |  | 8.66 | 2.27
| 3. 405-0219 | Гипсовые вяжущие, марка Г3 | т | 0.00315 |  | 5498.41
| 4. 507-0701 | Трубка полихлорвиниловая | кг | 3.09 | 0.093 | 191.84 | 17.84 |  |  |  | 17.84
| 5. 999-9950 | Вспомогательные ненормируемые материалы | руб. | 22.89 | 0.687 | 7.45 | 5.12 |  |  |  | 5.12
30 | прайс | Светильник светодиодный IP65 ДСП 1305 | шт |  | 3 | 710.59 | 2132 |  |  |  | 2132
Итого прямые затраты по разделу в текущих ценах | [6 empty] | 265467 | 6841 | 2677 | 625 | 255949 | 38.15 | 1.27
Накладные расходы | [6 empty] | 5283
Сметная прибыль | [6 empty] | 3654
Итоги по разделу 3 Оборудование павильона 3-х скважин с насосом 32 кВт :
Итого Строительные работы | [6 empty] | 363 |  |  |  |  | 0.66
Итого Монтажные работы | [6 empty] | 274041 |  |  |  |  | 37.49 | 1.27
Итого | [6 empty] | 274404 |  |  |  |  | 38.15 | 1.27
В том числе:
Материалы | [6 empty] | 255949
Машины и механизмы | [6 empty] | 2677
ФОТ | [6 empty] | 7466
Накладные расходы | [6 empty] | 5283
Сметная прибыль | [6 empty] | 3654
Итого по разделу 3 Оборудование павильона 3-х скважин с насосом 32 кВт | [6 empty] | 274404 |  |  |  |  | 38.15 | 1.27
Раздел 4. Кабели и провода
31 | ТЕРм08-02-412-01 Приказ Минстроя России от 12.11.14 №703/пр | Затягивание провода в проложенные трубы и металлические рукава первого одножильного или многожильного в общей оплетке, суммарное сечение: до 2,5 мм2 | 100 м |  | 23.25 | 909.8 | 21147 | 19284 | 483 | 113 | 1380 | 104.39 | 0.23
|  | Затраты труда рабочих (ср 3,8) | чел.час | 4.49 | 104.39 | 184.73 | 19283.96 | 19283.96
|  | Затраты труда машинистов | чел.час | 0.01 | 0.23
| 1. 021102 | Краны на автомобильном ходу при работе на монтаже технологического оборудования 10 т | маш.час | 0.01 | 0.23 | 1233.68 | 283.75 |  | 283.75 | 60.92
| 2. 400001 | Автомобили бортовые, грузоподъемность до 5 т | маш.час | 0.01 | 0.23 | 865.78 | 199.13 |  | 199.13 | 52.3
| 3. 101-1764 | Тальк молотый, сорт I | т | 0.00043 | 0.01 | 11938.54 | 119.39 |  |  |  | 119.39
| 4. 101-2143 | Краска | кг | 0.02 | 0.465 | 52.01 | 24.18 |  |  |  | 24.18
| 5. 101-2499 | Лента изоляционная прорезиненная односторонняя ширина 20 мм, толщина 0,25-0,35 мм | кг | 0.16 | 3.72 | 112.41 | 418.17 |  |  |  | 418.17
| 6. 509-1650 | Гильза кабельная медная ГМ 2,5 | шт. | 5 | 116 | 3.35 | 388.6 |  |  |  | 388.6
| 7. 509-1710 | Втулки В17 | 1000 шт. | 0.0122 | 0.284 | 841.26 | 238.92 |  |  |  | 238.92
| 8. 999-9950 | Вспомогательные ненормируемые материалы | руб. | 1.1 | 25.6 | 7.45 | 190.72 |  |  |  | 190.72
32 | прайс | Кабель монтажный МКШ 3х0,75 | м |  | 1395 | 25.42 | 35461 |  |  |  | 35461
33 | прайс | Кабель монтажный экранированный МКЭШ 3х0,5 | м |  | 930 | 30.51 | 28374 |  |  |  | 28374
Итого прямые затраты по разделу в текущих ценах | [6 empty] | 84982 | 19284 | 483 | 113 | 65215 | 104.39 | 0.23
Накладные расходы | [6 empty] | 15712
Сметная прибыль | [6 empty] | 10086
Итоги по разделу 4 Кабели и провода :
Электромонтажные работы на других объектах | [6 empty] | 46945 |  |  |  |  | 104.39 | 0.23
Материалы для монтажных работ | [6 empty] | 63835
Итого | [6 empty] | 110780 |  |  |  |  | 104.39 | 0.23
В том числе:
Материалы | [6 empty] | 65215
Машины и механизмы | [6 empty] | 483
ФОТ | [6 empty] | 19397
Накладные расходы | [6 empty] | 15712
Сметная прибыль | [6 empty] | 10086
Итого по разделу 4 Кабели и провода | [6 empty] | 110780 |  |  |  |  | 104.39 | 0.23
Раздел 5. Траншея
34 | ТЕР01-01-022-08 Приказ Минстроя России от 12.11.14 №703/пр | Разработка грунта в траншеях экскаватором «обратная лопата» с ковшом вместимостью 0,65 (0,5-1) м3, группа грунтов: 2 | 1000 м3 грунта |  | 0.1085 | 38040.68 | 4121 |  | 4121 | 863 |  |  | 3.26
|  | Затраты труда машинистов | чел.час | 30.09 | 3.26
| 1. 060248 | Экскаваторы одноковшовые дизельные на гусеничном ходу при работе на других видах строительства 0,65 м3 | маш.час | 30.09 | 3.26 | 1264.23 | 4121.39 |  | 4121.39 | 863.41
Итого прямые затраты по разделу в текущих ценах | [6 empty] | 4121 |  | 4121 | 863 |  |  | 3.26
Накладные расходы | [6 empty] | 699
Сметная прибыль | [6 empty] | 345
Итоги по разделу 5 Траншея :
Земляные работы, выполняемые механизированным способом | [6 empty] | 5165 | [5 empty] | 3.26
Итого | [6 empty] | 5165 | [5 empty] | 3.26
В том числе:
Машины и механизмы | [6 empty] | 4121
ФОТ | [6 empty] | 863
Накладные расходы | [6 empty] | 699
Сметная прибыль | [6 empty] | 345
Итого по разделу 5 Траншея | [6 empty] | 5165 | [5 empty] | 3.26
Раздел 6. Монтажные материалы
35 | ТЕРм08-10-010-01 Приказ Минстроя России от 12.11.14 №703/пр | Прокладка труб гофрированных ПВХ для защиты проводов и кабелей | 100 м |  | 15.5 | 3169.92 | 49133 | 42490 | 3756 |  | 2887 | 235.6
|  | Затраты труда рабочих (ср 3,6) | чел.час | 15.2 | 235.6 | 180.35 | 42490.46 | 42490.46
| 1. 134041 | Шуруповерт | маш.час | 2.28 | 35.34 | 22.86 | 807.87 |  | 807.87
| 2. 331454 | Перфоратор электрический мощностью 1,5 кВт, энергией удара до 18 Дж | маш.час | 2.16 | 33.48 | 88.05 | 2947.91 |  | 2947.91
| 3. 101-2590 | Дюбель с шурупом 6/35 мм | шт. | 175 | 2712 | 0.91 | 2467.92 |  |  |  | 2467.92
Н | 4. 103-9004 | Клипса для крепежа гофротрубы | шт. | 175 | 2712
Н | 5. 301-9920 | Трубки защитные гофрированные | м | 101.2 | 1568 | 28.08 | 44029.44 |  |  |  | 44029.44
| 6. 999-9950 | Вспомогательные ненормируемые материалы | руб. | 3.63 | 56.3 | 7.45 | 419.44 |  |  |  | 419.44
36 | прайс | Гофра ПВХ d=16 | м |  | 1550 | 5.34 | 8277 |  |  |  | 8277
37 | ТЕРм08-02-174-01 Приказ Минстроя России от 12.11.14 №703/пр | Трубопровод стальной, прокладываемый в земле (траншеях), диаметр труб: 219 мм | 100 м |  | 3.1 | 240547.48 | 745732 | 298996 | 245249 | 67344 | 201487 | 1582.24 | 255.63
|  | Затраты труда рабочих (ср 4) | чел.час | 510.4 | 1582.24 | 188.97 | 298995.89 | 298995.89
|  | Затраты труда машинистов | чел.час | 82.46 | 255.63
| 1. 021102 | Краны на автомобильном ходу при работе на монтаже технологического оборудования 10 т | маш.час | 19.36 | 60.02 | 1233.68 | 74045.47 |  | 74045.47 | 15896.3
| 2. 050101 | Компрессоры передвижные с двигателем внутреннего сгорания давлением до 686 кПа (7 ат), производительность до 5 м3/мин | маш.час | 1.81 | 5.61 | 760.6 | 4266.97 |  | 4266.97 | 1107.19
| 3. 150903 | Машины для очистки и грунтовки труб диаметром 600-800 мм | маш.час | 22.24 | 68.94 | 1633.09 | 112585.22 |  | 112585.22 | 37788.08
| 4. 151302 | Станки трубогибочные для труб диаметром до 1000 мм | маш.час | 6.01 | 18.63 | 1009.67 | 18810.15 |  | 18810.15 | 3676.82
| 5. 252305 | Тельферы электрические 5 т | маш.час | 2.22 | 6.88 | 70.51 | 485.11 |  | 485.11
| 6. 331004 | Станок токарно-винторезный | маш.час | 8.48 | 26.29 | 299.12 | 7863.86 |  | 7863.86 | 5978.61
| 7. 331005 | Станок трубоотрезной | маш.час | 2.32 | 7.19 | 522.81 | 3759 |  | 3759 | 1635.08
| 8. 331420 | Электрокалориферы | маш.час | 22.24 | 68.94 | 209.75 | 14460.17 |  | 14460.17
| 9. 340101 | Агрегаты окрасочные высокого давления для окраски поверхностей конструкций мощностью 1 кВт | маш.час | 11.12 | 34.47 | 44.63 | 1538.4 |  | 1538.4
| 10. 350401 | Насос вакуумный 3,6 м3/мин | маш.час | 11.12 | 34.47 | 57.1 | 1968.24 |  | 1968.24
| 11. 400001 | Автомобили бортовые, грузоподъемность до 5 т | маш.час | 1.79 | 5.55 | 865.78 | 4805.08 |  | 4805.08 | 1262.13
| 12. 400112 | Полуприцепы общего назначения, грузоподъемность 15 т | маш.час | 1.79 | 5.55 | 119.15 | 661.28 |  | 661.28
| 13. 101-0069 | Бензин авиационный Б-70 | т | 0.1 | 0.31 | 56673.87 | 17568.9 |  |  |  | 17568.9
| 14. 101-0113 | Бязь суровая арт. 6804 | 10 м2 | 3.9 | 12.1 | 581.03 | 7030.46 |  |  |  | 7030.46
| 15. 101-0612 | Мастика клеящая морозостойкая битумно-масляная МБ-50 | т | 0.52 | 1.61 | 43085.95 | 69368.38 |  |  |  | 69368.38
| 16. 101-0878 | Скипидар живичный | т | 0.007 | 0.022 | 173713.44 | 3821.7 |  |  |  | 3821.7
| 17. 101-1597 | Брезент | м2 | 2.16 | 6.7 | 182.24 | 1221.01 |  |  |  | 1221.01
| 18. 101-1662 | Азот газообразный технический | м3 | 7.5 | 23.3 | 39.46 | 919.42 |  |  |  | 919.42
| 19. 101-1703 | Прокладки резиновые (пластина техническая прессованная) | кг | 2.25 | 6.98 | 302.7 | 2112.85 |  |  |  | 2112.85
| 20. 101-1818 | Крошка резиновая | кг | 50 | 155 | 30.35 | 4704.25 |  |  |  | 4704.25
| 21. 101-1860 | Дробь металлическая | т | 0.2 | 0.62 | 22179.7 | 13751.41 |  |  |  | 13751.41
| 22. 101-1924 | Электроды диаметром 4 мм Э42А | кг | 26.7 | 82.8 | 124.58 | 10315.22 |  |  |  | 10315.22
| 23. 101-2143 | Краска | кг | 47.3 | 147 | 52.01 | 7645.47 |  |  |  | 7645.47
| 24. 102-0081 | Доски необрезные хвойных пород длиной 4-6,5 м, все ширины, толщиной 44 мм и более, III сорта | м3 | 0.0014 | 0.004 | 3996.42 | 15.99 |  |  |  | 15.99
| 25. 102-0245 | Дрова разделанные длиной 1,5-2 м ель, кедр, пихта, осина, липа, ива | м3 | 12 | 37.2 | 1067.29 | 39703.19 |  |  |  | 39703.19
| 26. 104-1594 | Холсты стеклянные, высший сорт | 10 м2 | 22.8 | 70.7 | 136.05 | 9618.74 |  |  |  | 9618.74
| 27. 105-0071 | Шпалы непропитанные для железных дорог 1 тип | шт. | 0.08 | 0.248 | 664.12 | 164.7 |  |  |  | 164.7
| 28. 113-0176 | Сольвент каменноугольный технический, марки В | т | 0.045 | 0.14 | 75539.31 | 10575.5 |  |  |  | 10575.5
| 29. 999-9950 | Вспомогательные ненормируемые материалы | руб. | 127.7 | 396 | 7.45 | 2950.2 |  |  |  | 2950.2
38 | прайс | Труба полиэтиленовая Ду63 ПЭ-80 | м |  | 310 | 132.2 | 40982 |  |  |  | 40982
Итого прямые затраты по разделу в текущих ценах | [6 empty] | 844124 | 341486 | 249005 | 67344 | 253633 | 1817.84 | 255.63
Накладные расходы | [6 empty] | 331152
Сметная прибыль | [6 empty] | 212592
Итоги по разделу 6 Монтажные материалы :
Электромонтажные работы на других объектах | [6 empty] | 1338609 |  |  |  |  | 1817.84 | 255.63
Материалы для монтажных работ | [6 empty] | 49259
Итого | [6 empty] | 1387868 |  |  |  |  | 1817.84 | 255.63
В том числе:
Материалы | [6 empty] | 253633
Машины и механизмы | [6 empty] | 249005
ФОТ | [6 empty] | 408830
Накладные расходы | [6 empty] | 331152
Сметная прибыль | [6 empty] | 212592
Итого по разделу 6 Монтажные материалы | [6 empty] | 1387868 |  |  |  |  | 1817.84 | 255.63
ИТОГИ ПО СМЕТЕ:
Итого прямые затраты по смете в текущих ценах | [6 empty] | 16966848 | 455501 | 305764 | 80237 | 2553040 | 2432.1 | 279.32
Накладные расходы | [6 empty] | 426680
Сметная прибыль | [6 empty] | 276315
Итоги по смете:
Итого Строительные работы | [6 empty] | 8957 |  |  |  |  | 6.82 | 3.26
Итого Монтажные работы | [6 empty] | 4008343 |  |  |  |  | 2425.28 | 276.06
Итого Оборудование | [6 empty] | 13652543
Итого | [6 empty] | 17669843 |  |  |  |  | 2432.1 | 279.32
В том числе:
Материалы | [6 empty] | 2553040
Машины и механизмы | [6 empty] | 305764
ФОТ | [6 empty] | 535738
Оборудование | [6 empty] | 13652543
Накладные расходы | [6 empty] | 426680
Сметная прибыль | [6 empty] | 276315
НДС 18% от 17669843 | [6 empty] | 3180571.74
ВСЕГО по смете | [6 empty] | 20850414.74 |  |  |  |  | 2432.1 | 279.32
Составил: ___________________________
(должность, подпись, расшифровка)
Проверил: ___________________________
(должность, подпись, расшифровка)