## Ресурсная смета 14 граф
СОГЛАСОВАНО: | [9 empty] | УТВЕРЖДАЮ:
______________ | [9 empty] | ООО "Ульяновскоблводоканал"
" _____ " ________________ 2018 г. | [9 empty] | "______ " _______________2018 г.
Техническое перевооружение и автоматизация водоснабжения водозабора "Горка" ООО "Ульяновскоблводоканал" г. Димитровград
(наименование стройки)
ЛОКАЛЬНЫЙ РЕСУРСНЫЙ СМЕТНЫЙ РАСЧЕТ № РС-3
(локальная смета)
|  | на | Автоматизацию новых скважин в кол-ве 19 шт.
(наименование работ и затрат, наименование объекта)
Основание: Проект 39.11.17-АТХ
|  | Сметная стоимость _______________________________________________________________________________________________ |  |  | ___________________________15277,203 |  | тыс. руб.
|  | строительных работ _______________________________________________________________________________________________ |  |  | _______________________________________________________________________________________________7,045 |  | тыс. руб.
|  | монтажных работ _______________________________________________________________________________________________ |  |  | _______________________________________________________________________________________________3278,720 |  | тыс. руб.
|  | оборудования _______________________________________________________________________________________________ |  |  | _______________________________________________________________________________________________9661,017 |  | тыс. руб.
|  | Средства на оплату труда _______________________________________________________________________________________________ |  |  | ___________________________466,468 |  | тыс. руб.
|  | Сметная трудоемкость _______________________________________________________________________________________________ |  |  | _______________________________________________________________________________________________2099,7 |  | чел.час
Составлен(а) в текущих (прогнозных) ценах по состоянию на январь 2018 г.
№ пп | Обоснование | Наименование | Ед. изм. | Кол. |  | Сметная стоимость в текущих (прогнозных) ценах, руб. | [5 empty] | Т/з осн. раб. | Т/з мех.
|  |  |  | на ед. | всего | на ед. | общая | В том числе
[8 empty] | Осн.З/п | Эк.Маш. | З/пМех | Мат
1 | 2 | 3 | 4 | 5 | 6 | 7 | 8 | 9 | 10 | 11 | 12 | 13 | 14
Раздел 1. Оборудование
1 | ТЕРм08-03-572-07 Приказ Минстроя России от 12.11.14 №703/пр | Блок управления шкафного исполнения или распределительный пункт (шкаф), устанавливаемый: на полу, высота и ширина до 1700х1100 мм | 1 шт. |  | 19 | 1890.24 | 35915 | 17244 | 17659 | 3835 | 1012 | 88.54 | 7.79
|  | Затраты труда рабочих (ср 4,2) | чел.час | 4.66 | 88.54 | 194.76 | 17244.05 | 17244.05
|  | Затраты труда машинистов | чел.час | 0.41 | 7.79
| 1. 021102 | Краны на автомобильном ходу при работе на монтаже технологического оборудования 10 т | маш.час | 0.41 | 7.79 | 1233.68 | 9610.37 |  | 9610.37 | 2063.18
| 2. 040502 | Установки для сварки ручной дуговой (постоянного тока) | маш.час | 1.04 | 19.76 | 66 | 1304.16 |  | 1304.16
| 3. 400001 | Автомобили бортовые, грузоподъемность до 5 т | маш.час | 0.41 | 7.79 | 865.78 | 6744.43 |  | 6744.43 | 1771.52
| 4. 101-1924 | Электроды диаметром 4 мм Э42А | кг | 0.3 | 5.7 | 124.58 | 710.11 |  |  |  | 710.11
| 5. 101-1977 | Болты с гайками и шайбами строительные | кг | 0.06 | 1.14 | 72.14 | 82.24 |  |  |  | 82.24
| 6. 101-2143 | Краска | кг | 0.05 | 0.95 | 52.01 | 49.41 |  |  |  | 49.41
| 7. 999-9950 | Вспомогательные ненормируемые материалы | руб. | 1.2 | 22.8 | 7.45 | 169.86 |  |  |  | 169.86
2 О | прайс | Шкаф управления скважинным насосом мощьностью 32 кВт ШУСкН32 | шт |  | 19 | 508474.58 | 9661017
Итого прямые затраты по разделу в текущих ценах | [6 empty] | 9696932 | 17244 | 17659 | 3835 | 1012 | 88.54 | 7.79
Накладные расходы | [6 empty] | 17074
Сметная прибыль | [6 empty] | 10961
Итоги по разделу 1 Оборудование :
Итого Монтажные работы | [6 empty] | 63950 |  |  |  |  | 88.54 | 7.79
Итого Оборудование | [6 empty] | 9661017
Итого | [6 empty] | 9724967 |  |  |  |  | 88.54 | 7.79
В том числе:
Материалы | [6 empty] | 1012
Машины и механизмы | [6 empty] | 17659
ФОТ | [6 empty] | 21079
Оборудование | [6 empty] | 9661017
Накладные расходы | [6 empty] | 17074
Сметная прибыль | [6 empty] | 10961
Итого по разделу 1 Оборудование | [6 empty] | 9724967 |  |  |  |  | 88.54 | 7.79
Раздел 2. Оборудование павильона скважины с насосом 32кВт
3 | ТЕРм11-02-001-01 Приказ Минстроя России от 12.11.14 №703/пр | Прибор, устанавливаемый на резьбовых соединениях, масса: до 1,5 кг | 1 шт. |  | 19 | 206.5 | 3923 | 3811 |  |  | 112 | 19.57
|  | Затраты труда рабочих (ср 4,2) | чел.час | 1.03 | 19.57 | 194.76 | 3811.45 | 3811.45
| 1. 509-2160 | Прокладки паронитовые | кг | 0.042 | 0.798 | 92.6 | 73.89 |  |  |  | 73.89
| 2. 999-9950 | Вспомогательные ненормируемые материалы | руб. | 0.27 | 5.13 | 7.45 | 38.22 |  |  |  | 38.22
4 | прайс | Преобразователь избыточного давления, предел 0-1,0 МПа, выход 4-20мА ПД100-ДИ1,0М-0,5И.11 | шт |  | 19 | 5600 | 106400 |  |  |  | 106400
5 | ТЕР18-07-001-02 Приказ Минстроя России от 12.11.14 №703/пр | Установка манометров: с трехходовым краном | 1 компл. |  | 19 | 47.03 | 866 | 814 |  |  | 52 | 4.18
|  | Затраты труда рабочих (ср 4,2) | чел.час | 0.22 | 4.18 | 194.76 | 814.1 | 814.1
| 1. 101-0388 | Краски масляные земляные марки МА-0115 мумия, сурик железный | т | 2e-05 |  | 52396.75
| 2. 101-0628 | Олифа комбинированная, марки К-3 | т | 1e-05 |  | 39793.99
| 3. 101-1669 | Очес льняной | кг | 0.01 | 0.19 | 273.11 | 51.89 |  |  |  | 51.89
6 | прайс | Манометр 0..10 бар 100мм, М20х1,5 ТМ-510-Р(0-10бар)М20х1,5 | шт |  | 19 | 711.86 | 13525 |  |  |  | 13525
7 | ТЕРм11-02-022-07 Приказ Минстроя России от 12.11.14 №703/пр | Ротаметр, счетчик, преобразователь, устанавливаемые на фланцевых соединениях, диаметр условного прохода: до 150 мм | 1 шт. |  | 19 | 1831.85 | 34823 | 22946 | 7978 | 1871 | 3899 | 136.99 | 3.8
|  | Затраты труда рабочих (ср 3) | чел.час | 7.21 | 136.99 | 167.5 | 22945.83 | 22945.83
|  | Затраты труда машинистов | чел.час | 0.2 | 3.8
| 1. 021102 | Краны на автомобильном ходу при работе на монтаже технологического оборудования 10 т | маш.час | 0.2 | 3.8 | 1233.68 | 4687.98 |  | 4687.98 | 1006.43
| 2. 400001 | Автомобили бортовые, грузоподъемность до 5 т | маш.час | 0.2 | 3.8 | 865.78 | 3289.96 |  | 3289.96 | 864.16
| 3. 101-0092 | Болты с шестигранной головкой диаметром резьбы 16 (18) мм | т | 0.0022 | 0.042 | 86276.9 | 3623.63 |  |  |  | 3623.63
| 4. 101-2046 | Шайбы оцинкованные, диаметр 16 мм | кг | 0.002 | 0.038 | 116.2 | 4.42 |  |  |  | 4.42
| 5. 509-2160 | Прокладки паронитовые | кг | 0.025 | 0.475 | 92.6 | 43.99 |  |  |  | 43.99
| 6. 999-9950 | Вспомогательные ненормируемые материалы | руб. | 1.6 | 30.4 | 7.45 | 226.48 |  |  |  | 226.48
8 | прайс | Расходомер с импульсным выходом Взлет-ЭМ Ду150 Профи-122М О | шт |  | 19 | 73600 | 1398400 |  |  |  | 1398400
9 | ТЕРм11-02-032-01 Приказ Минстроя России от 12.11.14 №703/пр | Первичный преобразователь уровнемер, устанавливаемый на резервуаре, работающем: при атмосферном давлении, масса до 10 кг | 1 шт. |  | 38 | 996.37 | 37955 | 16652 | 17677 | 4115 | 3626 | 85.5 | 8.36
|  | Затраты труда рабочих (ср 4,2) | чел.час | 2.25 | 85.5 | 194.76 | 16651.98 | 16651.98
|  | Затраты труда машинистов | чел.час | 0.22 | 8.36
| 1. 021102 | Краны на автомобильном ходу при работе на монтаже технологического оборудования 10 т | маш.час | 0.22 | 8.36 | 1233.68 | 10313.56 |  | 10313.56 | 2214.15
| 2. 040502 | Установки для сварки ручной дуговой (постоянного тока) | маш.час | 0.05 | 1.9 | 66 | 125.4 |  | 125.4
| 3. 400001 | Автомобили бортовые, грузоподъемность до 5 т | маш.час | 0.22 | 8.36 | 865.78 | 7237.92 |  | 7237.92 | 1901.15
| 4. 101-0092 | Болты с шестигранной головкой диаметром резьбы 16 (18) мм | т | 0.0002 | 0.008 | 86276.9 | 690.22 |  |  |  | 690.22
| 5. 101-0796 | Проволока канатная оцинкованная, диаметром 5,5 мм | т | 0.0015 | 0.057 | 44301.2 | 2525.17 |  |  |  | 2525.17
| 6. 101-1513 | Электроды диаметром 4 мм Э42 | т | 4e-05 | 0.002 | 121003.58 | 242.01 |  |  |  | 242.01
| 7. 101-2050 | Шайбы оцинкованные, диаметр 18 мм | кг | 0.001 | 0.038 | 116.2 | 4.42 |  |  |  | 4.42
| 8. 999-9950 | Вспомогательные ненормируемые материалы | руб. | 0.58 | 22 | 7.45 | 163.9 |  |  |  | 163.9
10 | прайс | Поплавковый датчик уровня L=1000 мм ПДУ | шт |  | 38 | 2500 | 95000 |  |  |  | 95000
11 | ТЕРм08-03-575-01 Приказ Минстроя России от 12.11.14 №703/пр | Прибор или аппарат | 1 шт. |  | 38 | 221.73 | 8426 | 8289 |  |  | 137 | 42.56
|  | Затраты труда рабочих (ср 4,2) | чел.час | 1.12 | 42.56 | 194.76 | 8288.99 | 8288.99
| 1. 101-1977 | Болты с гайками и шайбами строительные | кг | 0.02 | 0.76 | 72.14 | 54.83 |  |  |  | 54.83
| 2. 999-9950 | Вспомогательные ненормируемые материалы | руб. | 0.29 | 11 | 7.45 | 81.95 |  |  |  | 81.95
12 | прайс | Концевой выключатель МТК-СТ2 | шт |  | 38 | 1850.85 | 70332 |  |  |  | 70332
13 | ТЕРм08-03-594-06 Приказ Минстроя России от 12.11.14 №703/пр | Светильник отдельно устанавливаемый: на подвесах (штангах) с количеством ламп в светильнике 1 | 100 шт. |  | 0.38 | 18495.22 | 7034 | 6571 | 168 | 39 | 295 | 33.74 | 0.08
|  | Затраты труда рабочих (ср 4,2) | чел.час | 88.8 | 33.74 | 194.76 | 6571.2 | 6571.2
|  | Затраты труда машинистов | чел.час | 0.2 | 0.08
| 1. 021102 | Краны на автомобильном ходу при работе на монтаже технологического оборудования 10 т | маш.час | 0.2 | 0.08 | 1233.68 | 98.69 |  | 98.69 | 21.19
| 2. 400001 | Автомобили бортовые, грузоподъемность до 5 т | маш.час | 0.2 | 0.08 | 865.78 | 69.26 |  | 69.26 | 18.19
| 3. 405-0219 | Гипсовые вяжущие, марка Г3 | т | 0.00315 | 0.001 | 5498.41 | 5.5 |  |  |  | 5.5
| 4. 507-0701 | Трубка полихлорвиниловая | кг | 3.09 | 1.17 | 191.84 | 224.45 |  |  |  | 224.45
| 5. 999-9950 | Вспомогательные ненормируемые материалы | руб. | 22.89 | 8.7 | 7.45 | 64.82 |  |  |  | 64.82
14 | прайс | Светильник светодиодный IP65 ДСП 1305 | шт |  | 38 | 710.59 | 27002 |  |  |  | 27002
Итого прямые затраты по разделу в текущих ценах | [6 empty] | 1803686 | 59083 | 25823 | 6025 | 1718780 | 322.54 | 12.24
Накладные расходы | [6 empty] | 46544
Сметная прибыль | [6 empty] | 31994
Итоги по разделу 2 Оборудование павильона скважины с насосом 32кВт :
Итого Строительные работы | [6 empty] | 2290 |  |  |  |  | 4.18
Итого Монтажные работы | [6 empty] | 1879934 |  |  |  |  | 318.36 | 12.24
Итого | [6 empty] | 1882224 |  |  |  |  | 322.54 | 12.24
В том числе:
Материалы | [6 empty] | 1718780
Машины и механизмы | [6 empty] | 25823
ФОТ | [6 empty] | 65108
Накладные расходы | [6 empty] | 46544
Сметная прибыль | [6 empty] | 31994
Итого по разделу 2 Оборудование павильона скважины с насосом 32кВт | [6 empty] | 1882224 |  |  |  |  | 322.54 | 12.24
Раздел 3. Кабели и провода
15 | ТЕРм08-02-412-01 Приказ Минстроя России от 12.11.14 №703/пр | Затягивание провода в проложенные трубы и металлические рукава первого одножильного или многожильного в общей оплетке, суммарное сечение: до 2,5 мм2 | 100 м |  | 19.95 | 909.8 | 18157 | 16548 | 420 | 98 | 1189 | 89.58 | 0.2
|  | Затраты труда рабочих (ср 3,8) | чел.час | 4.49 | 89.58 | 184.73 | 16548.11 | 16548.11
|  | Затраты труда машинистов | чел.час | 0.01 | 0.2
| 1. 021102 | Краны на автомобильном ходу при работе на монтаже технологического оборудования 10 т | маш.час | 0.01 | 0.2 | 1233.68 | 246.74 |  | 246.74 | 52.97
| 2. 400001 | Автомобили бортовые, грузоподъемность до 5 т | маш.час | 0.01 | 0.2 | 865.78 | 173.16 |  | 173.16 | 45.48
| 3. 101-1764 | Тальк молотый, сорт I | т | 0.00043 | 0.009 | 11938.54 | 107.45 |  |  |  | 107.45
| 4. 101-2143 | Краска | кг | 0.02 | 0.399 | 52.01 | 20.75 |  |  |  | 20.75
| 5. 101-2499 | Лента изоляционная прорезиненная односторонняя ширина 20 мм, толщина 0,25-0,35 мм | кг | 0.16 | 3.19 | 112.41 | 358.59 |  |  |  | 358.59
| 6. 509-1650 | Гильза кабельная медная ГМ 2,5 | шт. | 5 | 99.8 | 3.35 | 334.33 |  |  |  | 334.33
| 7. 509-1710 | Втулки В17 | 1000 шт. | 0.0122 | 0.243 | 841.26 | 204.43 |  |  |  | 204.43
| 8. 999-9950 | Вспомогательные ненормируемые материалы | руб. | 1.1 | 21.9 | 7.45 | 163.16 |  |  |  | 163.16
16 | прайс | Кабель монтажный МКШ 3х0,75 | м |  | 1425 | 25.42 | 36224 |  |  |  | 36224
17 | прайс | Кабель монтажный экранированный МКЭШ 3х0,5 | м |  | 570 | 30.51 | 17391 |  |  |  | 17391
Итого прямые затраты по разделу в текущих ценах | [6 empty] | 71772 | 16548 | 420 | 98 | 54804 | 89.58 | 0.2
Накладные расходы | [6 empty] | 13483
Сметная прибыль | [6 empty] | 8656
Итоги по разделу 3 Кабели и провода :
Электромонтажные работы на других объектах | [6 empty] | 40296 |  |  |  |  | 89.58 | 0.2
Материалы для монтажных работ | [6 empty] | 53615
Итого | [6 empty] | 93911 |  |  |  |  | 89.58 | 0.2
В том числе:
Материалы | [6 empty] | 54804
Машины и механизмы | [6 empty] | 420
ФОТ | [6 empty] | 16646
Накладные расходы | [6 empty] | 13483
Сметная прибыль | [6 empty] | 8656
Итого по разделу 3 Кабели и провода | [6 empty] | 93911 |  |  |  |  | 89.58 | 0.2
Раздел 4. Траншея
18 | ТЕР01-01-022-08 Приказ Минстроя России от 12.11.14 №703/пр | Разработка грунта в траншеях экскаватором «обратная лопата» с ковшом вместимостью 0,65 (0,5-1) м3, группа грунтов: 2 | 1000 м3 грунта |  | 0.09975 | 38040.68 | 3793 |  | 3793 | 795 |  |  | 3
|  | Затраты труда машинистов | чел.час | 30.09 | 3
| 1. 060248 | Экскаваторы одноковшовые дизельные на гусеничном ходу при работе на других видах строительства 0,65 м3 | маш.час | 30.09 | 3 | 1264.23 | 3792.69 |  | 3792.69 | 794.55
Итого прямые затраты по разделу в текущих ценах | [6 empty] | 3793 |  | 3793 | 795 |  |  | 3
Накладные расходы | [6 empty] | 644
Сметная прибыль | [6 empty] | 318
Итоги по разделу 4 Траншея :
Земляные работы, выполняемые механизированным способом | [6 empty] | 4755 | [5 empty] | 3
Итого | [6 empty] | 4755 | [5 empty] | 3
В том числе:
Машины и механизмы | [6 empty] | 3793
ФОТ | [6 empty] | 795
Накладные расходы | [6 empty] | 644
Сметная прибыль | [6 empty] | 318
Итого по разделу 4 Траншея | [6 empty] | 4755 | [5 empty] | 3
Раздел 5. Монтажные материалы
19 | ТЕРм08-10-010-01 Приказ Минстроя России от 12.11.14 №703/пр | Прокладка труб гофрированных ПВХ для защиты проводов и кабелей | 100 м |  | 9.5 | 3169.92 | 30114 | 26043 | 2302 |  | 1769 | 144.4
|  | Затраты труда рабочих (ср 3,6) | чел.час | 15.2 | 144.4 | 180.35 | 26042.54 | 26042.54
| 1. 134041 | Шуруповерт | маш.час | 2.28 | 21.66 | 22.86 | 495.15 |  | 495.15
| 2. 331454 | Перфоратор электрический мощностью 1,5 кВт, энергией удара до 18 Дж | маш.час | 2.16 | 20.52 | 88.05 | 1806.79 |  | 1806.79
| 3. 101-2590 | Дюбель с шурупом 6/35 мм | шт. | 175 | 1662 | 0.91 | 1512.42 |  |  |  | 1512.42
Н | 4. 103-9004 | Клипса для крепежа гофротрубы | шт. | 175 | 1662
Н | 5. 301-9920 | Трубки защитные гофрированные | м | 101.2 | 961 | 28.08 | 26984.88 |  |  |  | 26984.88
| 6. 999-9950 | Вспомогательные ненормируемые материалы | руб. | 3.63 | 34.5 | 7.45 | 257.03 |  |  |  | 257.03
20 | прайс | Гофра ПВХ d=16 | м |  | 950 | 5.34 | 5073 |  |  |  | 5073
21 | ТЕРм08-02-174-01 Приказ Минстроя России от 12.11.14 №703/пр | Трубопровод стальной, прокладываемый в земле (траншеях), диаметр труб: 219 мм | 100 м |  | 2.85 | 240547.48 | 685483 | 274883 | 225473 | 61914 | 185127 | 1454.64 | 235.01
|  | Затраты труда рабочих (ср 4) | чел.час | 510.4 | 1454.64 | 188.97 | 274883.32 | 274883.32
|  | Затраты труда машинистов | чел.час | 82.46 | 235.01
| 1. 021102 | Краны на автомобильном ходу при работе на монтаже технологического оборудования 10 т | маш.час | 19.36 | 55.18 | 1233.68 | 68074.46 |  | 68074.46 | 14614.42
| 2. 050101 | Компрессоры передвижные с двигателем внутреннего сгорания давлением до 686 кПа (7 ат), производительность до 5 м3/мин | маш.час | 1.81 | 5.16 | 760.6 | 3924.7 |  | 3924.7 | 1018.38
| 3. 150903 | Машины для очистки и грунтовки труб диаметром 600-800 мм | маш.час | 22.24 | 63.38 | 1633.09 | 103505.24 |  | 103505.24 | 34740.48
| 4. 151302 | Станки трубогибочные для труб диаметром до 1000 мм | маш.час | 6.01 | 17.13 | 1009.67 | 17295.65 |  | 17295.65 | 3380.78
| 5. 252305 | Тельферы электрические 5 т | маш.час | 2.22 | 6.33 | 70.51 | 446.33 |  | 446.33
| 6. 331004 | Станок токарно-винторезный | маш.час | 8.48 | 24.17 | 299.12 | 7229.73 |  | 7229.73 | 5496.5
| 7. 331005 | Станок трубоотрезной | маш.час | 2.32 | 6.61 | 522.81 | 3455.77 |  | 3455.77 | 1503.18
| 8. 331420 | Электрокалориферы | маш.час | 22.24 | 63.38 | 209.75 | 13293.96 |  | 13293.96
| 9. 340101 | Агрегаты окрасочные высокого давления для окраски поверхностей конструкций мощностью 1 кВт | маш.час | 11.12 | 31.69 | 44.63 | 1414.32 |  | 1414.32
| 10. 350401 | Насос вакуумный 3,6 м3/мин | маш.час | 11.12 | 31.69 | 57.1 | 1809.5 |  | 1809.5
| 11. 400001 | Автомобили бортовые, грузоподъемность до 5 т | маш.час | 1.79 | 5.1 | 865.78 | 4415.48 |  | 4415.48 | 1159.79
| 12. 400112 | Полуприцепы общего назначения, грузоподъемность 15 т | маш.час | 1.79 | 5.1 | 119.15 | 607.67 |  | 607.67
| 13. 101-0069 | Бензин авиационный Б-70 | т | 0.1 | 0.285 | 56673.87 | 16152.05 |  |  |  | 16152.05
| 14. 101-0113 | Бязь суровая арт. 6804 | 10 м2 | 3.9 | 11.1 | 581.03 | 6449.43 |  |  |  | 6449.43
| 15. 101-0612 | Мастика клеящая морозостойкая битумно-масляная МБ-50 | т | 0.52 | 1.48 | 43085.95 | 63767.21 |  |  |  | 63767.21
| 16. 101-0878 | Скипидар живичный | т | 0.007 | 0.02 | 173713.44 | 3474.27 |  |  |  | 3474.27
| 17. 101-1597 | Брезент | м2 | 2.16 | 6.16 | 182.24 | 1122.6 |  |  |  | 1122.6
| 18. 101-1662 | Азот газообразный технический | м3 | 7.5 | 21.4 | 39.46 | 844.44 |  |  |  | 844.44
| 19. 101-1703 | Прокладки резиновые (пластина техническая прессованная) | кг | 2.25 | 6.41 | 302.7 | 1940.31 |  |  |  | 1940.31
| 20. 101-1818 | Крошка резиновая | кг | 50 | 143 | 30.35 | 4340.05 |  |  |  | 4340.05
| 21. 101-1860 | Дробь металлическая | т | 0.2 | 0.57 | 22179.7 | 12642.43 |  |  |  | 12642.43
| 22. 101-1924 | Электроды диаметром 4 мм Э42А | кг | 26.7 | 76.1 | 124.58 | 9480.54 |  |  |  | 9480.54
| 23. 101-2143 | Краска | кг | 47.3 | 135 | 52.01 | 7021.35 |  |  |  | 7021.35
| 24. 102-0081 | Доски необрезные хвойных пород длиной 4-6,5 м, все ширины, толщиной 44 мм и более, III сорта | м3 | 0.0014 | 0.004 | 3996.42 | 15.99 |  |  |  | 15.99
| 25. 102-0245 | Дрова разделанные длиной 1,5-2 м ель, кедр, пихта, осина, липа, ива | м3 | 12 | 34.2 | 1067.29 | 36501.32 |  |  |  | 36501.32
| 26. 104-1594 | Холсты стеклянные, высший сорт | 10 м2 | 22.8 | 65 | 136.05 | 8843.25 |  |  |  | 8843.25
| 27. 105-0071 | Шпалы непропитанные для железных дорог 1 тип | шт. | 0.08 | 0.228 | 664.12 | 151.42 |  |  |  | 151.42
| 28. 113-0176 | Сольвент каменноугольный технический, марки В | т | 0.045 | 0.128 | 75539.31 | 9669.03 |  |  |  | 9669.03
| 29. 999-9950 | Вспомогательные ненормируемые материалы | руб. | 127.7 | 364 | 7.45 | 2711.8 |  |  |  | 2711.8
22 | прайс | Труба полиэтиленовая Ду63 ПЭ-80 | м |  | 285 | 132.2 | 37677 |  |  |  | 37677
Итого прямые затраты по разделу в текущих ценах | [6 empty] | 758347 | 300926 | 227775 | 61914 | 229646 | 1599.04 | 235.01
Накладные расходы | [6 empty] | 293900
Сметная прибыль | [6 empty] | 188677
Итоги по разделу 5 Монтажные материалы :
Электромонтажные работы на других объектах | [6 empty] | 1198174 |  |  |  |  | 1599.04 | 235.01
Материалы для монтажных работ | [6 empty] | 42750
Итого | [6 empty] | 1240924 |  |  |  |  | 1599.04 | 235.01
В том числе:
Материалы | [6 empty] | 229646
Машины и механизмы | [6 empty] | 227775
ФОТ | [6 empty] | 362840
Накладные расходы | [6 empty] | 293900
Сметная прибыль | [6 empty] | 188677
Итого по разделу 5 Монтажные материалы | [6 empty] | 1240924 |  |  |  |  | 1599.04 | 235.01
ИТОГИ ПО СМЕТЕ:
Итого прямые затраты по смете в текущих ценах | [6 empty] | 12334530 | 393801 | 275470 | 72667 | 2004242 | 2099.7 | 258.24
Накладные расходы | [6 empty] | 371646
Сметная прибыль | [6 empty] | 240606
Итоги по смете:
Итого Строительные работы | [6 empty] | 7045 |  |  |  |  | 4.18 | 3
Итого Монтажные работы | [6 empty] | 3278720 |  |  |  |  | 2095.52 | 255.24
Итого Оборудование | [6 empty] | 9661017
Итого | [6 empty] | 12946782 |  |  |  |  | 2099.7 | 258.24
В том числе:
Материалы | [6 empty] | 2004242
Машины и механизмы | [6 empty] | 275470
ФОТ | [6 empty] | 466468
Оборудование | [6 empty] | 9661017
Накладные расходы | [6 empty] | 371646
Сметная прибыль | [6 empty] | 240606
НДС 18% от 12946782 | [6 empty] | 2330420.76
ВСЕГО по смете | [6 empty] | 15277202.76 |  |  |  |  | 2099.7 | 258.24
Составил: ___________________________
(должность, подпись, расшифровка)
Проверил: ___________________________
(должность, подпись, расшифровка)