## Ресурсная смета 14 граф
СОГЛАСОВАНО: | [9 empty] | УТВЕРЖДАЮ:
______________ | [9 empty] | ООО "Ульяновскоблводоканал"
" _____ " ________________ 2018 г. | [9 empty] | "______ " _______________2018 г.
Техническое перевооружение и автоматизация водоснабжения водозабора "Горка" ООО "Ульяновскоблводоканал" г. Димитровград
(наименование стройки)
ЛОКАЛЬНЫЙ РЕСУРСНЫЙ СМЕТНЫЙ РАСЧЕТ № РС-4
(локальная смета)
|  | на | Автоматизацию РВЧ 5 шт.
(наименование работ и затрат, наименование объекта)
Основание: Проект 40.11.17-АТХ
|  | Сметная стоимость _______________________________________________________________________________________________ |  |  | ___________________________1311,516 |  | тыс. руб.
|  | монтажных работ _______________________________________________________________________________________________ |  |  | _______________________________________________________________________________________________1041,962 |  | тыс. руб.
|  | оборудования _______________________________________________________________________________________________ |  |  | _______________________________________________________________________________________________69,492 |  | тыс. руб.
|  | Средства на оплату труда _______________________________________________________________________________________________ |  |  | ___________________________29,722 |  | тыс. руб.
|  | Сметная трудоемкость _______________________________________________________________________________________________ |  |  | _______________________________________________________________________________________________273,73 |  | чел.час
Составлен(а) в текущих (прогнозных) ценах по состоянию на январь 2018 г.
№ пп | Обоснование | Наименование | Ед. изм. | Кол. |  | Сметная стоимость в текущих (прогнозных) ценах, руб. | [5 empty] | Т/з осн. раб. | Т/з мех.
|  |  |  | на ед. | всего | на ед. | общая | В том числе
[8 empty] | Осн.З/п | Эк.Маш. | З/пМех | Мат
1 | 2 | 3 | 4 | 5 | 6 | 7 | 8 | 9 | 10 | 11 | 12 | 13 | 14
Раздел 1. Оборудование
1 | ТЕРм08-03-573-04 Приказ Минстроя России от 12.11.14 №703/пр | Шкаф (пульт) управления навесной, высота, ширина и глубина: до 600х600х350 мм | 1 шт. |  | 1 | 850.28 | 850 | 462 | 363 | 78 | 25 | 2.37 | 0.29
|  | Затраты труда рабочих (ср 4,2) | чел.час | 2.37 | 2.37 | 194.76 | 461.58 | 461.58
|  | Затраты труда машинистов | чел.час | 0.29 | 0.29
| 1. 021102 | Краны на автомобильном ходу при работе на монтаже технологического оборудования 10 т | маш.час | 0.07 | 0.07 | 1233.68 | 86.36 |  | 86.36 | 18.54
| 2. 040502 | Установки для сварки ручной дуговой (постоянного тока) | маш.час | 0.71 | 0.71 | 66 | 46.86 |  | 46.86
| 3. 050101 | Компрессоры передвижные с двигателем внутреннего сгорания давлением до 686 кПа (7 ат), производительность до 5 м3/мин | маш.час | 0.22 | 0.22 | 760.6 | 167.33 |  | 167.33 | 43.42
| 4. 100602 | Молотки бурильные легкие при работе от передвижных компрессорных станций | маш.час | 0.22 | 0.22 | 10.39 | 2.29 |  | 2.29
| 5. 400001 | Автомобили бортовые, грузоподъемность до 5 т | маш.час | 0.07 | 0.07 | 865.78 | 60.6 |  | 60.6 | 15.92
| 6. 101-1924 | Электроды диаметром 4 мм Э42А | кг | 0.1 | 0.1 | 124.58 | 12.46 |  |  |  | 12.46
| 7. 101-1977 | Болты с гайками и шайбами строительные | кг | 0.1 | 0.1 | 72.14 | 7.21 |  |  |  | 7.21
| 8. 101-2143 | Краска | кг | 0.02 | 0.02 | 52.01 | 1.04 |  |  |  | 1.04
| 9. 999-9950 | Вспомогательные ненормируемые материалы | руб. | 0.61 | 0.61 | 7.45 | 4.54 |  |  |  | 4.54
2 О | прайс | Шкаф ввода сигналов датчиков | шт |  | 1 | 69491.53 | 69492
Итого прямые затраты по разделу в текущих ценах | [6 empty] | 70342 | 462 | 363 | 78 | 25 | 2.37 | 0.29
Накладные расходы | [6 empty] | 437
Сметная прибыль | [6 empty] | 281
Итоги по разделу 1 Оборудование :
Итого Монтажные работы | [6 empty] | 1568 |  |  |  |  | 2.37 | 0.29
Итого Оборудование | [6 empty] | 69492
Итого | [6 empty] | 71060 |  |  |  |  | 2.37 | 0.29
В том числе:
Материалы | [6 empty] | 25
Машины и механизмы | [6 empty] | 363
ФОТ | [6 empty] | 540
Оборудование | [6 empty] | 69492
Накладные расходы | [6 empty] | 437
Сметная прибыль | [6 empty] | 281
Итого по разделу 1 Оборудование | [6 empty] | 71060 |  |  |  |  | 2.37 | 0.29
Раздел 2. Оборудование по месту
3 | ТЕРм11-02-032-01 Приказ Минстроя России от 12.11.14 №703/пр | Первичный преобразователь уровнемер, устанавливаемый на резервуаре, работающем: при атмосферном давлении, масса до 10 кг | 1 шт. |  | 3 | 996.37 | 3032 | 1315 | 1396 | 325 | 321 | 6.75 | 0.66
|  | Затраты труда рабочих (ср 4,2) | чел.час | 2.25 | 6.75 | 194.76 | 1314.63 | 1314.63
|  | Затраты труда машинистов | чел.час | 0.22 | 0.66
| 1. 021102 | Краны на автомобильном ходу при работе на монтаже технологического оборудования 10 т | маш.час | 0.22 | 0.66 | 1233.68 | 814.23 |  | 814.23 | 174.8
| 2. 040502 | Установки для сварки ручной дуговой (постоянного тока) | маш.час | 0.05 | 0.15 | 66 | 9.9 |  | 9.9
| 3. 400001 | Автомобили бортовые, грузоподъемность до 5 т | маш.час | 0.22 | 0.66 | 865.78 | 571.41 |  | 571.41 | 150.09
| 4. 101-0092 | Болты с шестигранной головкой диаметром резьбы 16 (18) мм | т | 0.0002 | 0.001 | 86276.9 | 86.28 |  |  |  | 86.28
| 5. 101-0796 | Проволока канатная оцинкованная, диаметром 5,5 мм | т | 0.0015 | 0.005 | 44301.2 | 221.51 |  |  |  | 221.51
| 6. 101-1513 | Электроды диаметром 4 мм Э42 | т | 4e-05 |  | 121003.58
| 7. 101-2050 | Шайбы оцинкованные, диаметр 18 мм | кг | 0.001 | 0.003 | 116.2 | 0.35 |  |  |  | 0.35
| 8. 999-9950 | Вспомогательные ненормируемые материалы | руб. | 0.58 | 1.74 | 7.45 | 12.96 |  |  |  | 12.96
4 | прайс | Датчик уровня ультразвуковой 4..20мА, RS-485 | шт |  | 3 | 53567.8 | 160703 |  |  |  | 160703
5 | ТЕРм11-02-001-01 Приказ Минстроя России от 12.11.14 №703/пр | Прибор, устанавливаемый на резьбовых соединениях, масса: до 1,5 кг | 1 шт. |  | 8 | 206.5 | 1652 | 1605 |  |  | 47 | 8.24
|  | Затраты труда рабочих (ср 4,2) | чел.час | 1.03 | 8.24 | 194.76 | 1604.82 | 1604.82
| 1. 509-2160 | Прокладки паронитовые | кг | 0.042 | 0.336 | 92.6 | 31.11 |  |  |  | 31.11
| 2. 999-9950 | Вспомогательные ненормируемые материалы | руб. | 0.27 | 2.16 | 7.45 | 16.09 |  |  |  | 16.09
6 | прайс | Датчик конечного положения IP65 | шт |  | 8 | 1610.17 | 12881 |  |  |  | 12881
7 | ТЕРм11-02-022-14 Приказ Минстроя России от 12.11.14 №703/пр | Ротаметр, счетчик, преобразователь, устанавливаемые на фланцевых соединениях, диаметр условного прохода: до 500 мм | 1 шт. |  | 5 | 1264.35 | 6322 |  | 6088 | 1428 | 234 | 123.5 | 2.9
|  | Затраты труда рабочих (ср 2,9) | чел.час | 24.7 | 123.5
|  | Затраты труда машинистов | чел.час | 0.58 | 2.9
| 1. 021102 | Краны на автомобильном ходу при работе на монтаже технологического оборудования 10 т | маш.час | 0.58 | 2.9 | 1233.68 | 3577.67 |  | 3577.67 | 768.07
| 2. 400001 | Автомобили бортовые, грузоподъемность до 5 т | маш.час | 0.58 | 2.9 | 865.78 | 2510.76 |  | 2510.76 | 659.49
| 3. 101-0094 | Болты с шестигранной головкой диаметром резьбы 24 мм | т | 0.015 | 0.075
| 4. 101-2048 | Шайбы оцинкованные, диаметр 24 мм | кг | 0.01 | 0.05
| 5. 509-2160 | Прокладки паронитовые | кг | 0.067 | 0.335 | 92.6 | 31.02 |  |  |  | 31.02
| 6. 999-9950 | Вспомогательные ненормируемые материалы | руб. | 5.43 | 27.2 | 7.45 | 202.64 |  |  |  | 202.64
8 | прайс | Преобразователь расхода ультразвуковой СУР Ду-500 | шт |  | 5 | 140000 | 700000 |  |  |  | 700000
Итого прямые затраты по разделу в текущих ценах | [6 empty] | 884590 | 2920 | 7484 | 1753 | 874186 | 138.49 | 3.56
Накладные расходы | [6 empty] | 3178
Сметная прибыль | [6 empty] | 2243
Итоги по разделу 2 Оборудование по месту :
Монтаж оборудования | [6 empty] | 16427 |  |  |  |  | 138.49 | 3.56
Материалы для монтажных работ | [6 empty] | 873584
Итого | [6 empty] | 890011 |  |  |  |  | 138.49 | 3.56
В том числе:
Материалы | [6 empty] | 874186
Машины и механизмы | [6 empty] | 7484
ФОТ | [6 empty] | 4673
Накладные расходы | [6 empty] | 3178
Сметная прибыль | [6 empty] | 2243
Итого по разделу 2 Оборудование по месту | [6 empty] | 890011 |  |  |  |  | 138.49 | 3.56
Раздел 3. Кабели и провода
9 | ТЕРм08-02-412-02 Приказ Минстроя России от 12.11.14 №703/пр | Затягивание провода в проложенные трубы и металлические рукава первого одножильного или многожильного в общей оплетке, суммарное сечение: до 6 мм2 | 100 м |  | 16.1 | 1118.16 | 18003 | 16031 | 672 | 158 | 1300 | 86.78 | 0.32
|  | Затраты труда рабочих (ср 3,8) | чел.час | 5.39 | 86.78 | 184.73 | 16030.87 | 16030.87
|  | Затраты труда машинистов | чел.час | 0.02 | 0.32
| 1. 021102 | Краны на автомобильном ходу при работе на монтаже технологического оборудования 10 т | маш.час | 0.02 | 0.32 | 1233.68 | 394.78 |  | 394.78 | 84.75
| 2. 400001 | Автомобили бортовые, грузоподъемность до 5 т | маш.час | 0.02 | 0.32 | 865.78 | 277.05 |  | 277.05 | 72.77
| 3. 101-1764 | Тальк молотый, сорт I | т | 0.0006 | 0.01 | 11938.54 | 119.39 |  |  |  | 119.39
| 4. 101-2143 | Краска | кг | 0.02 | 0.322 | 52.01 | 16.75 |  |  |  | 16.75
| 5. 101-2499 | Лента изоляционная прорезиненная односторонняя ширина 20 мм, толщина 0,25-0,35 мм | кг | 0.16 | 2.58 | 112.41 | 290.02 |  |  |  | 290.02
| 6. 509-0778 | Втулки В22 | 1000 шт. | 0.0122 | 0.196 | 1168.81 | 229.09 |  |  |  | 229.09
| 7. 509-1652 | Гильза кабельная медная ГМ 6 | шт. | 5 | 80.5 | 6.04 | 486.22 |  |  |  | 486.22
| 8. 999-9950 | Вспомогательные ненормируемые материалы | руб. | 1.32 | 21.3 | 7.45 | 158.69 |  |  |  | 158.69
10 | прайс | Кабель силовой с ПВХ изоляцией ВВГнг(а)-LS 3х1,5 | м |  | 30 | 33.9 | 1017 |  |  |  | 1017
11 | прайс | Кабель монтажный экранированный МКЭШ 5х0,75 | м |  | 80 | 59.32 | 4746 |  |  |  | 4746
12 | прайс | Кабель монтажный экранированный МКЭШ 3х1,5 | м |  | 1500 | 50.85 | 76275 |  |  |  | 76275
Итого прямые затраты по разделу в текущих ценах | [6 empty] | 100041 | 16031 | 672 | 158 | 83338 | 86.78 | 0.32
Накладные расходы | [6 empty] | 13113
Сметная прибыль | [6 empty] | 8418
Итоги по разделу 3 Кабели и провода :
Электромонтажные работы на других объектах | [6 empty] | 39534 |  |  |  |  | 86.78 | 0.32
Материалы для монтажных работ | [6 empty] | 82038
Итого | [6 empty] | 121572 |  |  |  |  | 86.78 | 0.32
В том числе:
Материалы | [6 empty] | 83338
Машины и механизмы | [6 empty] | 672
ФОТ | [6 empty] | 16189
Накладные расходы | [6 empty] | 13113
Сметная прибыль | [6 empty] | 8418
Итого по разделу 3 Кабели и провода | [6 empty] | 121572 |  |  |  |  | 86.78 | 0.32
Раздел 4. Монтажные материалы
13 | ТЕРм08-10-010-01 Приказ Минстроя России от 12.11.14 №703/пр | Прокладка труб гофрированных ПВХ для защиты проводов и кабелей | 100 м |  | 3 | 3169.92 | 9510 | 8224 | 727 |  | 559 | 45.6
|  | Затраты труда рабочих (ср 3,6) | чел.час | 15.2 | 45.6 | 180.35 | 8223.96 | 8223.96
| 1. 134041 | Шуруповерт | маш.час | 2.28 | 6.84 | 22.86 | 156.36 |  | 156.36
| 2. 331454 | Перфоратор электрический мощностью 1,5 кВт, энергией удара до 18 Дж | маш.час | 2.16 | 6.48 | 88.05 | 570.56 |  | 570.56
| 3. 101-2590 | Дюбель с шурупом 6/35 мм | шт. | 175 | 525 | 0.91 | 477.75 |  |  |  | 477.75
Н | 4. 103-9004 | Клипса для крепежа гофротрубы | шт. | 175 | 525
Н | 5. 301-9920 | Трубки защитные гофрированные | м | 101.2 | 304 | 28.08 | 8536.32 |  |  |  | 8536.32
| 6. 999-9950 | Вспомогательные ненормируемые материалы | руб. | 3.63 | 10.9 | 7.45 | 81.21 |  |  |  | 81.21
14 | прайс | Гофрированная труба легкая со стальной протяжкой Ду16 | м |  | 300 | 20.93 | 6279 |  |  |  | 6279
15 | прайс | Наконечник-гильза изолированный 0,75 мм2 | шт |  | 100 | 0.68 | 68 |  |  |  | 68
16 | прайс | Стяжка кабельная I=150мм | упаковка |  | 1 | 42.37 | 42 |  |  |  | 42
17 | ТЕРм08-02-395-01 Приказ Минстроя России от 12.11.14 №703/пр | Лоток металлический штампованный по установленным конструкциям, ширина лотка: до 200 мм | 1 т |  | 0.009 | 13991.67 | 124 | 91 | 27 | 5 | 6 | 0.49 | 0.01
|  | Затраты труда рабочих (ср 3,8) | чел.час | 54 | 0.49 | 184.73 | 90.52 | 90.52
|  | Затраты труда машинистов | чел.час | 1.25 | 0.01
| 1. 021102 | Краны на автомобильном ходу при работе на монтаже технологического оборудования 10 т | маш.час | 1.25 | 0.01 | 1233.68 | 12.34 |  | 12.34 | 2.65
| 2. 040502 | Установки для сварки ручной дуговой (постоянного тока) | маш.час | 10.48 | 0.09 | 66 | 5.94 |  | 5.94
| 3. 400001 | Автомобили бортовые, грузоподъемность до 5 т | маш.час | 1.25 | 0.01 | 865.78 | 8.66 |  | 8.66 | 2.27
| 4. 101-1924 | Электроды диаметром 4 мм Э42А | кг | 3.36 | 0.03 | 124.58 | 3.74 |  |  |  | 3.74
| 5. 101-1977 | Болты с гайками и шайбами строительные | кг | 2.54 | 0.023 | 72.14 | 1.66 |  |  |  | 1.66
| 6. 999-9950 | Вспомогательные ненормируемые материалы | руб. | 13.21 | 0.119 | 7.45 | 0.89 |  |  |  | 0.89
18 | прайс | Лоток стальной штампованный 50х50х2000 | шт |  | 4 | 324.58 | 1298 |  |  |  | 1298
19 | прайс | Крышка лотка 15х50х2000 | шт |  | 4 | 105.93 | 424 |  |  |  | 424
Итого прямые затраты по разделу в текущих ценах | [6 empty] | 17745 | 8315 | 754 | 5 | 8676 | 46.09 | 0.01
Накладные расходы | [6 empty] | 6739
Сметная прибыль | [6 empty] | 4326
Итоги по разделу 4 Монтажные материалы :
Электромонтажные работы на других объектах | [6 empty] | 20699 |  |  |  |  | 46.09 | 0.01
Материалы для монтажных работ | [6 empty] | 8111
Итого | [6 empty] | 28810 |  |  |  |  | 46.09 | 0.01
В том числе:
Материалы | [6 empty] | 8676
Машины и механизмы | [6 empty] | 754
ФОТ | [6 empty] | 8320
Накладные расходы | [6 empty] | 6739
Сметная прибыль | [6 empty] | 4326
Итого по разделу 4 Монтажные материалы | [6 empty] | 28810 |  |  |  |  | 46.09 | 0.01
ИТОГИ ПО СМЕТЕ:
Итого прямые затраты по смете в текущих ценах | [6 empty] | 1072718 | 27728 | 9273 | 1994 | 966225 | 273.73 | 4.18
Накладные расходы | [6 empty] | 23468
Сметная прибыль | [6 empty] | 15268
Итоги по смете:
Итого Монтажные работы | [6 empty] | 1041962 |  |  |  |  | 273.73 | 4.18
Итого Оборудование | [6 empty] | 69492
Итого | [6 empty] | 1111454 |  |  |  |  | 273.73 | 4.18
В том числе:
Материалы | [6 empty] | 966225
Машины и механизмы | [6 empty] | 9273
ФОТ | [6 empty] | 29722
Оборудование | [6 empty] | 69492
Накладные расходы | [6 empty] | 23468
Сметная прибыль | [6 empty] | 15268
НДС 18% от 1111454 | [6 empty] | 200061.72
ВСЕГО по смете | [6 empty] | 1311515.72 |  |  |  |  | 273.73 | 4.18
Составил: ___________________________
(должность, подпись, расшифровка)
Проверил: ___________________________
(должность, подпись, расшифровка)