## Ресурсная смета 14 граф
СОГЛАСОВАНО: | [9 empty] | УТВЕРЖДАЮ:
______________ | [9 empty] | ООО "Ульяновскоблводоканал"
" _____ " ________________ 2018 г. | [9 empty] | "______ " _______________2018 г.
Техническое перевооружение и автоматизация водоснабжения водозабора "Горка" ООО "Ульяновскоблводоканал" г. Димитровград
(наименование стройки)
ЛОКАЛЬНЫЙ РЕСУРСНЫЙ СМЕТНЫЙ РАСЧЕТ № РС-5
(локальная смета)
|  | на | АРМ и шкафы телеметрии.
(наименование работ и затрат, наименование объекта)
Основание: Проект 41.11.17-АТХ
|  | Сметная стоимость _______________________________________________________________________________________________ |  |  | ___________________________5786,044 |  | тыс. руб.
|  | строительных работ _______________________________________________________________________________________________ |  |  | _______________________________________________________________________________________________0,509 |  | тыс. руб.
|  | монтажных работ _______________________________________________________________________________________________ |  |  | _______________________________________________________________________________________________64,580 |  | тыс. руб.
|  | оборудования _______________________________________________________________________________________________ |  |  | _______________________________________________________________________________________________4838,338 |  | тыс. руб.
|  | Средства на оплату труда _______________________________________________________________________________________________ |  |  | ___________________________5,500 |  | тыс. руб.
|  | Сметная трудоемкость _______________________________________________________________________________________________ |  |  | _______________________________________________________________________________________________28,31 |  | чел.час
Составлен(а) в текущих (прогнозных) ценах по состоянию на январь 2018 г.
№ пп | Обоснование | Наименование | Ед. изм. | Кол. |  | Сметная стоимость в текущих (прогнозных) ценах, руб. | [5 empty] | Т/з осн. раб. | Т/з мех.
|  |  |  | на ед. | всего | на ед. | общая | В том числе
[8 empty] | Осн.З/п | Эк.Маш. | З/пМех | Мат
1 | 2 | 3 | 4 | 5 | 6 | 7 | 8 | 9 | 10 | 11 | 12 | 13 | 14
Раздел 1. Оборудование
1 | ТЕРм08-03-573-04 Приказ Минстроя России от 12.11.14 №703/пр | Шкаф (пульт) управления навесной, высота, ширина и глубина: до 600х600х350 мм | 1 шт. |  | 1 | 850.28 | 850 | 462 | 363 | 78 | 25 | 2.37 | 0.29
|  | Затраты труда рабочих (ср 4,2) | чел.час | 2.37 | 2.37 | 194.76 | 461.58 | 461.58
|  | Затраты труда машинистов | чел.час | 0.29 | 0.29
| 1. 021102 | Краны на автомобильном ходу при работе на монтаже технологического оборудования 10 т | маш.час | 0.07 | 0.07 | 1233.68 | 86.36 |  | 86.36 | 18.54
| 2. 040502 | Установки для сварки ручной дуговой (постоянного тока) | маш.час | 0.71 | 0.71 | 66 | 46.86 |  | 46.86
| 3. 050101 | Компрессоры передвижные с двигателем внутреннего сгорания давлением до 686 кПа (7 ат), производительность до 5 м3/мин | маш.час | 0.22 | 0.22 | 760.6 | 167.33 |  | 167.33 | 43.42
| 4. 100602 | Молотки бурильные легкие при работе от передвижных компрессорных станций | маш.час | 0.22 | 0.22 | 10.39 | 2.29 |  | 2.29
| 5. 400001 | Автомобили бортовые, грузоподъемность до 5 т | маш.час | 0.07 | 0.07 | 865.78 | 60.6 |  | 60.6 | 15.92
| 6. 101-1924 | Электроды диаметром 4 мм Э42А | кг | 0.1 | 0.1 | 124.58 | 12.46 |  |  |  | 12.46
| 7. 101-1977 | Болты с гайками и шайбами строительные | кг | 0.1 | 0.1 | 72.14 | 7.21 |  |  |  | 7.21
| 8. 101-2143 | Краска | кг | 0.02 | 0.02 | 52.01 | 1.04 |  |  |  | 1.04
| 9. 999-9950 | Вспомогательные ненормируемые материалы | руб. | 0.61 | 0.61 | 7.45 | 4.54 |  |  |  | 4.54
2 О | прайс | Шкаф телеметрии | шт |  | 1 | 105084.75 | 105085
Итого прямые затраты по разделу в текущих ценах | [6 empty] | 105935 | 462 | 363 | 78 | 25 | 2.37 | 0.29
Накладные расходы | [6 empty] | 437
Сметная прибыль | [6 empty] | 281
Итоги по разделу 1 Оборудование :
Итого Монтажные работы | [6 empty] | 1568 |  |  |  |  | 2.37 | 0.29
Итого Оборудование | [6 empty] | 105085
Итого | [6 empty] | 106653 |  |  |  |  | 2.37 | 0.29
В том числе:
Материалы | [6 empty] | 25
Машины и механизмы | [6 empty] | 363
ФОТ | [6 empty] | 540
Оборудование | [6 empty] | 105085
Накладные расходы | [6 empty] | 437
Сметная прибыль | [6 empty] | 281
Итого по разделу 1 Оборудование | [6 empty] | 106653 |  |  |  |  | 2.37 | 0.29
Раздел 2. автоматизированное рабочее место оператора, сервер БД
3 | ТЕРм11-03-001-01 Приказ Минстроя России от 12.11.14 №703/пр | Приборы, устанавливаемые на металлоконструкциях, щитах и пультах, масса: до 5 кг | 1 шт. |  | 2 | 110.21 | 221 | 203 |  |  | 18 | 1.04
|  | Затраты труда рабочих (ср 4,2) | чел.час | 0.52 | 1.04 | 194.76 | 202.55 | 202.55
| 1. 101-2036 | Болты с гайками и шайбами оцинкованные, диаметр 6 мм | кг | 0.035 | 0.07 | 227.48 | 15.92 |  |  |  | 15.92
| 2. 999-9950 | Вспомогательные ненормируемые материалы | руб. | 0.13 | 0.26 | 7.45 | 1.94 |  |  |  | 1.94
4 О | прайс | ШТМ-1-1-01-УЗ IP 54 | шт |  | 2 | 70827.9 | 141656
5 | ТЕРм11-04-002-01 Приказ Минстроя России от 12.11.14 №703/пр | Аппарат настольный, масса: до 0,015 т | 1 шт. |  | 8 | 312.76 | 2502 | 1380 | 1108 | 291 | 14 | 8.24
|  | Затраты труда рабочих (ср 3) | чел.час | 1.03 | 8.24 | 167.5 | 1380.2 | 1380.2
| 1. 400001 | Автомобили бортовые, грузоподъемность до 5 т | маш.час | 0.16 | 1.28 | 865.78 | 1108.2 |  | 1108.2 | 291.08
| 2. 999-9950 | Вспомогательные ненормируемые материалы | руб. | 0.23 | 1.84 | 7.45 | 13.71 |  |  |  | 13.71
6 О | прайс | АРМ-4-2-2-50 | шт |  | 1 | 3178175 | 3178175
7 О | прайс | АРМ-4-2-1-50 | шт |  | 1 | 758221.75 | 758222
8 О | прайс | Компьютер Core-i5, 8Гб RAM, 500Гб HDD в комплекте с клавиатурой и мышью | шт |  | 2 | 327600 | 655200
9 | прайс | Источник бесперебойного питания UPS 650/390VA | шт |  | 2 | 11016.95 | 22034 |  |  |  | 22034
10 | прайс | Монитор 21" | шт |  | 2 | 6334.75 | 12670 |  |  |  | 12670
Итого прямые затраты по разделу в текущих ценах | [6 empty] | 4770680 | 1583 | 1108 | 291 | 34736 | 9.28
Накладные расходы | [6 empty] | 1441
Сметная прибыль | [6 empty] | 966
Итоги по разделу 2 автоматизированное рабочее место оператора, сервер БД :
Итого Монтажные работы | [6 empty] | 39834 |  |  |  |  | 9.28
Итого Оборудование | [6 empty] | 4733253
Итого | [6 empty] | 4773087 |  |  |  |  | 9.28
В том числе:
Материалы | [6 empty] | 34736
Машины и механизмы | [6 empty] | 1108
ФОТ | [6 empty] | 1874
Оборудование | [6 empty] | 4733253
Накладные расходы | [6 empty] | 1441
Сметная прибыль | [6 empty] | 966
Итого по разделу 2 автоматизированное рабочее место оператора, сервер БД | [6 empty] | 4773087 |  |  |  |  | 9.28
Раздел 3. Оборудование по месту
11 | ТЕР09-08-001-04 Приказ Минстроя России от 12.11.14 №703/пр | Установка металлических столбов высотой более 4 м: с погружением в бетонное основание | 100 столбов |  | 0.01 | 32535.12 | 326 | 65 | 248 | 61 | 13 | 0.39 | 0.24
|  | Затраты труда рабочих (ср 3) | чел.час | 38.77 | 0.39 | 167.5 | 65.33 | 65.33
|  | Затраты труда машинистов | чел.час | 24.07 | 0.24
| 1. 110054 | Автобетоносмесители 5 м3 | маш.час | 11.17 | 0.11 | 853.84 | 93.92 |  | 93.92 | 29.13
| 2. 160402 | Машины бурильно-крановые на автомобиле, глубина бурения 3,5 м | маш.час | 12.9 | 0.13 | 1115.22 | 144.98 |  | 144.98 | 29.56
| 3. 400001 | Автомобили бортовые, грузоподъемность до 5 т | маш.час | 0.96 | 0.01 | 865.78 | 8.66 |  | 8.66 | 2.27
| 4. 201-0832 | Бруски деревянные 50*50 мм | м | 55.9 | 0.559 | 23.01 | 12.86 |  |  |  | 12.86
Н | 5. 201-9212 | Стойки металлические опорные | шт. | 100 | 1
Н | 6. 401-9021 | Бетон | м3 | 8.3 | 0.083
12 | ТССЦ-401-0026 Приказ Минстроя России от 12.11.14 №703/пр | Бетон тяжелый, крупность заполнителя более 40 мм, класс В15 (М200) | м3 |  | 0.083 | 3731.2 | 310 |  |  |  | 310
13 | прайс | Мачта антенная 10м | шт |  | 1 | 6610.17 | 6610 |  |  |  | 6610
14 | прайс | Антенна направленная 433МГц | шт |  | 1 | 2423.73 | 2424 |  |  |  | 2424
Итого прямые затраты по разделу в текущих ценах | [6 empty] | 9670 | 65 | 248 | 61 | 9357 | 0.39 | 0.24
Накладные расходы | [6 empty] | 97
Сметная прибыль | [6 empty] | 86
Итоги по разделу 3 Оборудование по месту :
Итого Строительные работы | [6 empty] | 509 |  |  |  |  | 0.39 | 0.24
Итого Монтажные работы | [6 empty] | 9344
Итого | [6 empty] | 9853 |  |  |  |  | 0.39 | 0.24
В том числе:
Материалы | [6 empty] | 9357
Машины и механизмы | [6 empty] | 248
ФОТ | [6 empty] | 126
Накладные расходы | [6 empty] | 97
Сметная прибыль | [6 empty] | 86
Итого по разделу 3 Оборудование по месту | [6 empty] | 9853 |  |  |  |  | 0.39 | 0.24
Раздел 4. Кабели и провода
15 | ТЕРм08-02-412-02 Приказ Минстроя России от 12.11.14 №703/пр | Затягивание провода в проложенные трубы и металлические рукава первого одножильного или многожильного в общей оплетке, суммарное сечение: до 6 мм2 | 100 м |  | 0.3 | 1118.16 | 342 | 299 | 21 | 5 | 22 | 1.62 | 0.01
|  | Затраты труда рабочих (ср 3,8) | чел.час | 5.39 | 1.62 | 184.73 | 299.26 | 299.26
|  | Затраты труда машинистов | чел.час | 0.02 | 0.01
| 1. 021102 | Краны на автомобильном ходу при работе на монтаже технологического оборудования 10 т | маш.час | 0.02 | 0.01 | 1233.68 | 12.34 |  | 12.34 | 2.65
| 2. 400001 | Автомобили бортовые, грузоподъемность до 5 т | маш.час | 0.02 | 0.01 | 865.78 | 8.66 |  | 8.66 | 2.27
| 3. 101-1764 | Тальк молотый, сорт I | т | 0.0006 |  | 11938.54
| 4. 101-2143 | Краска | кг | 0.02 | 0.006 | 52.01 | 0.31 |  |  |  | 0.31
| 5. 101-2499 | Лента изоляционная прорезиненная односторонняя ширина 20 мм, толщина 0,25-0,35 мм | кг | 0.16 | 0.048 | 112.41 | 5.4 |  |  |  | 5.4
| 6. 509-0778 | Втулки В22 | 1000 шт. | 0.0122 | 0.004 | 1168.81 | 4.68 |  |  |  | 4.68
| 7. 509-1652 | Гильза кабельная медная ГМ 6 | шт. | 5 | 1.5 | 6.04 | 9.06 |  |  |  | 9.06
| 8. 999-9950 | Вспомогательные ненормируемые материалы | руб. | 1.32 | 0.396 | 7.45 | 2.95 |  |  |  | 2.95
16 | прайс | Кабель силовой с ПВХ изоляцией ВВГнг(а)-LS 3х1,5 | м |  | 30 | 33.9 | 1017 |  |  |  | 1017
Итого прямые затраты по разделу в текущих ценах | [6 empty] | 1359 | 299 | 21 | 5 | 1039 | 1.62 | 0.01
Накладные расходы | [6 empty] | 246
Сметная прибыль | [6 empty] | 158
Итоги по разделу 4 Кабели и провода :
Электромонтажные работы на других объектах | [6 empty] | 746 |  |  |  |  | 1.62 | 0.01
Материалы для монтажных работ | [6 empty] | 1017
Итого | [6 empty] | 1763 |  |  |  |  | 1.62 | 0.01
В том числе:
Материалы | [6 empty] | 1039
Машины и механизмы | [6 empty] | 21
ФОТ | [6 empty] | 304
Накладные расходы | [6 empty] | 246
Сметная прибыль | [6 empty] | 158
Итого по разделу 4 Кабели и провода | [6 empty] | 1763 |  |  |  |  | 1.62 | 0.01
Раздел 5. Монтажные материалы
17 | ТЕРм08-10-010-01 Приказ Минстроя России от 12.11.14 №703/пр | Прокладка труб гофрированных ПВХ для защиты проводов и кабелей | 100 м |  | 0.9 | 3169.92 | 2853 | 2467 | 218 |  | 168 | 13.68
|  | Затраты труда рабочих (ср 3,6) | чел.час | 15.2 | 13.68 | 180.35 | 2467.19 | 2467.19
| 1. 134041 | Шуруповерт | маш.час | 2.28 | 2.05 | 22.86 | 46.86 |  | 46.86
| 2. 331454 | Перфоратор электрический мощностью 1,5 кВт, энергией удара до 18 Дж | маш.час | 2.16 | 1.94 | 88.05 | 170.82 |  | 170.82
| 3. 101-2590 | Дюбель с шурупом 6/35 мм | шт. | 175 | 158 | 0.91 | 143.78 |  |  |  | 143.78
Н | 4. 103-9004 | Клипса для крепежа гофротрубы | шт. | 175 | 158
Н | 5. 301-9920 | Трубки защитные гофрированные | м | 101.2 | 91.1 | 28.08 | 2558.09 |  |  |  | 2558.09
| 6. 999-9950 | Вспомогательные ненормируемые материалы | руб. | 3.63 | 3.27 | 7.45 | 24.36 |  |  |  | 24.36
18 | прайс | Гофрированная труба легкая со стальной протяжкой Ду16 | м |  | 90 | 20.93 | 1884 |  |  |  | 1884
19 | прайс | Наконечник-гильза изолированный 0,75 мм2 | шт |  | 100 | 0.68 | 68 |  |  |  | 68
20 | прайс | Стяжка кабельная I=150мм | упаковка |  | 1 | 42.37 | 42 |  |  |  | 42
21 | ТЕРм08-02-395-01 Приказ Минстроя России от 12.11.14 №703/пр | Лоток металлический штампованный по установленным конструкциям, ширина лотка: до 200 мм | 1 т |  | 0.018 | 13991.67 | 247 | 179 | 55 | 10 | 13 | 0.97 | 0.02
|  | Затраты труда рабочих (ср 3,8) | чел.час | 54 | 0.97 | 184.73 | 179.19 | 179.19
|  | Затраты труда машинистов | чел.час | 1.25 | 0.02
| 1. 021102 | Краны на автомобильном ходу при работе на монтаже технологического оборудования 10 т | маш.час | 1.25 | 0.02 | 1233.68 | 24.67 |  | 24.67 | 5.3
| 2. 040502 | Установки для сварки ручной дуговой (постоянного тока) | маш.час | 10.48 | 0.19 | 66 | 12.54 |  | 12.54
| 3. 400001 | Автомобили бортовые, грузоподъемность до 5 т | маш.час | 1.25 | 0.02 | 865.78 | 17.32 |  | 17.32 | 4.55
| 4. 101-1924 | Электроды диаметром 4 мм Э42А | кг | 3.36 | 0.06 | 124.58 | 7.47 |  |  |  | 7.47
| 5. 101-1977 | Болты с гайками и шайбами строительные | кг | 2.54 | 0.046 | 72.14 | 3.32 |  |  |  | 3.32
| 6. 999-9950 | Вспомогательные ненормируемые материалы | руб. | 13.21 | 0.238 | 7.45 | 1.77 |  |  |  | 1.77
22 | прайс | Лоток стальной штампованный 50х50х2000 | шт |  | 8 | 324.58 | 2597 |  |  |  | 2597
23 | прайс | Крышка лотка 15х50х2000 | шт |  | 8 | 105.93 | 847 |  |  |  | 847
Итого прямые затраты по разделу в текущих ценах | [6 empty] | 8538 | 2646 | 273 | 10 | 5619 | 14.65 | 0.02
Накладные расходы | [6 empty] | 2151
Сметная прибыль | [6 empty] | 1381
Итоги по разделу 5 Монтажные материалы :
Электромонтажные работы на других объектах | [6 empty] | 6632 |  |  |  |  | 14.65 | 0.02
Материалы для монтажных работ | [6 empty] | 5438
Итого | [6 empty] | 12070 |  |  |  |  | 14.65 | 0.02
В том числе:
Материалы | [6 empty] | 5619
Машины и механизмы | [6 empty] | 273
ФОТ | [6 empty] | 2656
Накладные расходы | [6 empty] | 2151
Сметная прибыль | [6 empty] | 1381
Итого по разделу 5 Монтажные материалы | [6 empty] | 12070 |  |  |  |  | 14.65 | 0.02
ИТОГИ ПО СМЕТЕ:
Итого прямые затраты по смете в текущих ценах | [6 empty] | 4896182 | 5055 | 2013 | 445 | 50776 | 28.31 | 0.56
Накладные расходы | [6 empty] | 4373
Сметная прибыль | [6 empty] | 2872
Итоги по смете:
Итого Строительные работы | [6 empty] | 509 |  |  |  |  | 0.39 | 0.24
Итого Монтажные работы | [6 empty] | 64580 |  |  |  |  | 27.92 | 0.32
Итого Оборудование | [6 empty] | 4838338
Итого | [6 empty] | 4903427 |  |  |  |  | 28.31 | 0.56
В том числе:
Материалы | [6 empty] | 50776
Машины и механизмы | [6 empty] | 2013
ФОТ | [6 empty] | 5500
Оборудование | [6 empty] | 4838338
Накладные расходы | [6 empty] | 4373
Сметная прибыль | [6 empty] | 2872
НДС 18% от 4903427 | [6 empty] | 882616.86
ВСЕГО по смете | [6 empty] | 5786043.86 |  |  |  |  | 28.31 | 0.56
Составил: ___________________________
(должность, подпись, расшифровка)
Проверил: ___________________________
(должность, подпись, расшифровка)