## Ресурсная смета 14 граф
СОГЛАСОВАНО: | [9 empty] | УТВЕРЖДАЮ:
______________ | [9 empty] | ООО "Ульяновскоблводоканал"
" _____ " ________________ 2018 г. | [9 empty] | "______ " _______________2018 г.
Техническое перевооружение и автоматизация водоснабжения водозабора "Горка" ООО "Ульяновскоблводоканал" г. Димитровград
(наименование стройки)
ЛОКАЛЬНЫЙ РЕСУРСНЫЙ СМЕТНЫЙ РАСЧЕТ № РС-6
(локальная смета)
|  | на | Автоматизацию НС 2-го подъема 160 кВт.
(наименование работ и затрат, наименование объекта)
Основание: Проект 42.11.17-АТХ
|  | Сметная стоимость _______________________________________________________________________________________________ |  |  | ___________________________4291,289 |  | тыс. руб.
|  | строительных работ _______________________________________________________________________________________________ |  |  | _______________________________________________________________________________________________0,481 |  | тыс. руб.
|  | монтажных работ _______________________________________________________________________________________________ |  |  | _______________________________________________________________________________________________809,934 |  | тыс. руб.
|  | оборудования _______________________________________________________________________________________________ |  |  | _______________________________________________________________________________________________2826,271 |  | тыс. руб.
|  | Средства на оплату труда _______________________________________________________________________________________________ |  |  | ___________________________41,008 |  | тыс. руб.
|  | Сметная трудоемкость _______________________________________________________________________________________________ |  |  | _______________________________________________________________________________________________212,68 |  | чел.час
Составлен(а) в текущих (прогнозных) ценах по состоянию на январь 2018 г.
№ пп | Обоснование | Наименование | Ед. изм. | Кол. |  | Сметная стоимость в текущих (прогнозных) ценах, руб. | [5 empty] | Т/з осн. раб. | Т/з мех.
|  |  |  | на ед. | всего | на ед. | общая | В том числе
[8 empty] | Осн.З/п | Эк.Маш. | З/пМех | Мат
1 | 2 | 3 | 4 | 5 | 6 | 7 | 8 | 9 | 10 | 11 | 12 | 13 | 14
Раздел 1. Оборудование
1 | ТЕРм08-03-572-06 Приказ Минстроя России от 12.11.14 №703/пр | Блок управления шкафного исполнения или распределительный пункт (шкаф), устанавливаемый: на полу, высота и ширина до 2000х1000 мм | 1 шт. |  | 1 | 1405.43 | 1406 | 680 | 682 | 148 | 44 | 3.49 | 0.3
|  | Затраты труда рабочих (ср 4,2) | чел.час | 3.49 | 3.49 | 194.76 | 679.71 | 679.71
|  | Затраты труда машинистов | чел.час | 0.3 | 0.3
| 1. 021102 | Краны на автомобильном ходу при работе на монтаже технологического оборудования 10 т | маш.час | 0.3 | 0.3 | 1233.68 | 370.1 |  | 370.1 | 79.46
| 2. 040502 | Установки для сварки ручной дуговой (постоянного тока) | маш.час | 0.79 | 0.79 | 66 | 52.14 |  | 52.14
| 3. 400001 | Автомобили бортовые, грузоподъемность до 5 т | маш.час | 0.3 | 0.3 | 865.78 | 259.73 |  | 259.73 | 68.22
| 4. 101-1924 | Электроды диаметром 4 мм Э42А | кг | 0.25 | 0.25 | 124.58 | 31.15 |  |  |  | 31.15
| 5. 101-1977 | Болты с гайками и шайбами строительные | кг | 0.06 | 0.06 | 72.14 | 4.33 |  |  |  | 4.33
| 6. 101-2143 | Краска | кг | 0.03 | 0.03 | 52.01 | 1.56 |  |  |  | 1.56
| 7. 999-9950 | Вспомогательные ненормируемые материалы | руб. | 0.9 | 0.9 | 7.45 | 6.71 |  |  |  | 6.71
2 О | прайс | Шкаф управления насосами 160 кВт | шт |  | 1 | 2826271.19 | 2826271
Итого прямые затраты по разделу в текущих ценах | [6 empty] | 2827677 | 680 | 682 | 148 | 44 | 3.49 | 0.3
Накладные расходы | [6 empty] | 671
Сметная прибыль | [6 empty] | 431
Итоги по разделу 1 Оборудование :
Итого Монтажные работы | [6 empty] | 2508 |  |  |  |  | 3.49 | 0.3
Итого Оборудование | [6 empty] | 2826271
Итого | [6 empty] | 2828779 |  |  |  |  | 3.49 | 0.3
В том числе:
Материалы | [6 empty] | 44
Машины и механизмы | [6 empty] | 682
ФОТ | [6 empty] | 828
Оборудование | [6 empty] | 2826271
Накладные расходы | [6 empty] | 671
Сметная прибыль | [6 empty] | 431
Итого по разделу 1 Оборудование | [6 empty] | 2828779 |  |  |  |  | 3.49 | 0.3
Раздел 2. Оборудование по месту
3 | ТЕРм11-02-001-01 Приказ Минстроя России от 12.11.14 №703/пр | Прибор, устанавливаемый на резьбовых соединениях, масса: до 1,5 кг | 1 шт. |  | 6 | 206.5 | 1239 | 1204 |  |  | 35 | 6.18
|  | Затраты труда рабочих (ср 4,2) | чел.час | 1.03 | 6.18 | 194.76 | 1203.62 | 1203.62
| 1. 509-2160 | Прокладки паронитовые | кг | 0.042 | 0.252 | 92.6 | 23.34 |  |  |  | 23.34
| 2. 999-9950 | Вспомогательные ненормируемые материалы | руб. | 0.27 | 1.62 | 7.45 | 12.07 |  |  |  | 12.07
4 | прайс | Преобразователь избыточного давления, предел 0-1,0 МПа, выход 4-20мА ПД100-ДИ1,0М-0,5И.11 | шт |  | 2 | 5600 | 11200 |  |  |  | 11200
5 | прайс | Датчик-реле давления 1,0 МПа РД-2Р - 1,0МПа-G1/4 | шт |  | 4 | 1372.88 | 5492 |  |  |  | 5492
6 | ТЕР18-07-001-02 Приказ Минстроя России от 12.11.14 №703/пр | Установка манометров: с трехходовым краном | 1 компл. |  | 4 | 47.03 | 182 | 171 |  |  | 11 | 0.88
|  | Затраты труда рабочих (ср 4,2) | чел.час | 0.22 | 0.88 | 194.76 | 171.39 | 171.39
| 1. 101-0388 | Краски масляные земляные марки МА-0115 мумия, сурик железный | т | 2e-05 |  | 52396.75
| 2. 101-0628 | Олифа комбинированная, марки К-3 | т | 1e-05 |  | 39793.99
| 3. 101-1669 | Очес льняной | кг | 0.01 | 0.04 | 273.11 | 10.92 |  |  |  | 10.92
7 | прайс | Манометр 0..10 бар 100мм, М20х1,5 ТМ-510-Р(0-10бар)М20х1,5 | шт |  | 4 | 711.86 | 2847 |  |  |  | 2847
8 | ТЕРм11-02-032-01 Приказ Минстроя России от 12.11.14 №703/пр | Первичный преобразователь уровнемер, устанавливаемый на резервуаре, работающем: при атмосферном давлении, масса до 10 кг | 1 шт. |  | 4 | 996.37 | 3984 | 1753 | 1861 | 433 | 370 | 9 | 0.88
|  | Затраты труда рабочих (ср 4,2) | чел.час | 2.25 | 9 | 194.76 | 1752.84 | 1752.84
|  | Затраты труда машинистов | чел.час | 0.22 | 0.88
| 1. 021102 | Краны на автомобильном ходу при работе на монтаже технологического оборудования 10 т | маш.час | 0.22 | 0.88 | 1233.68 | 1085.64 |  | 1085.64 | 233.07
| 2. 040502 | Установки для сварки ручной дуговой (постоянного тока) | маш.час | 0.05 | 0.2 | 66 | 13.2 |  | 13.2
| 3. 400001 | Автомобили бортовые, грузоподъемность до 5 т | маш.час | 0.22 | 0.88 | 865.78 | 761.89 |  | 761.89 | 200.12
| 4. 101-0092 | Болты с шестигранной головкой диаметром резьбы 16 (18) мм | т | 0.0002 | 0.001 | 86276.9 | 86.28 |  |  |  | 86.28
| 5. 101-0796 | Проволока канатная оцинкованная, диаметром 5,5 мм | т | 0.0015 | 0.006 | 44301.2 | 265.81 |  |  |  | 265.81
| 6. 101-1513 | Электроды диаметром 4 мм Э42 | т | 4e-05 |  | 121003.58
| 7. 101-2050 | Шайбы оцинкованные, диаметр 18 мм | кг | 0.001 | 0.004 | 116.2 | 0.46 |  |  |  | 0.46
| 8. 999-9950 | Вспомогательные ненормируемые материалы | руб. | 0.58 | 2.32 | 7.45 | 17.28 |  |  |  | 17.28
9 | прайс | Поплавковый датчик уровня L=1 м ДУ.З-1 | шт |  | 2 | 694.92 | 1390 |  |  |  | 1390
10 | прайс | Поплавковый датчик уровня L=0,5 м ДУ.З-0,5 | шт |  | 2 | 529.66 | 1059 |  |  |  | 1059
11 | ТЕРм11-02-001-01 Приказ Минстроя России от 12.11.14 №703/пр | Прибор, устанавливаемый на резьбовых соединениях, масса: до 1,5 кг | 1 шт. |  | 1 | 206.5 | 207 | 201 |  |  | 6 | 1.03
|  | Затраты труда рабочих (ср 4,2) | чел.час | 1.03 | 1.03 | 194.76 | 200.6 | 200.6
| 1. 509-2160 | Прокладки паронитовые | кг | 0.042 | 0.042 | 92.6 | 3.89 |  |  |  | 3.89
| 2. 999-9950 | Вспомогательные ненормируемые материалы | руб. | 0.27 | 0.27 | 7.45 | 2.01 |  |  |  | 2.01
12 | прайс | Термопреобразователь сопротивления платиновый Pt1000, измерение темп. воздуха ТС3005-Pt1000.В2 | шт |  | 1 | 1389.83 | 1390 |  |  |  | 1390
13 | ТЕРм08-03-575-01 Приказ Минстроя России от 12.11.14 №703/пр | Прибор или аппарат | 1 шт. |  | 2 | 221.73 | 443 | 436 |  |  | 7 | 2.24
|  | Затраты труда рабочих (ср 4,2) | чел.час | 1.12 | 2.24 | 194.76 | 436.26 | 436.26
| 1. 101-1977 | Болты с гайками и шайбами строительные | кг | 0.02 | 0.04 | 72.14 | 2.89 |  |  |  | 2.89
| 2. 999-9950 | Вспомогательные ненормируемые материалы | руб. | 0.29 | 0.58 | 7.45 | 4.32 |  |  |  | 4.32
14 | прайс | Концевой выключатель МТВ4-LZ8108 | шт |  | 2 | 1154.24 | 2308 |  |  |  | 2308
Итого прямые затраты по разделу в текущих ценах | [6 empty] | 31741 | 3765 | 1861 | 433 | 26115 | 19.33 | 0.88
Накладные расходы | [6 empty] | 2981
Сметная прибыль | [6 empty] | 2064
Итоги по разделу 2 Оборудование по месту :
Итого Строительные работы | [6 empty] | 481 |  |  |  |  | 0.88
Итого Монтажные работы | [6 empty] | 36305 |  |  |  |  | 18.45 | 0.88
Итого | [6 empty] | 36786 |  |  |  |  | 19.33 | 0.88
В том числе:
Материалы | [6 empty] | 26115
Машины и механизмы | [6 empty] | 1861
ФОТ | [6 empty] | 4198
Накладные расходы | [6 empty] | 2981
Сметная прибыль | [6 empty] | 2064
Итого по разделу 2 Оборудование по месту | [6 empty] | 36786 |  |  |  |  | 19.33 | 0.88
Раздел 3. Кабели и провода
15 | ТЕРм08-02-412-01 Приказ Минстроя России от 12.11.14 №703/пр | Затягивание провода в проложенные трубы и металлические рукава первого одножильного или многожильного в общей оплетке, суммарное сечение: до 2,5 мм2 | 100 м |  | 7.1 | 909.8 | 6458 | 5889 | 147 | 34 | 422 | 31.88 | 0.07
|  | Затраты труда рабочих (ср 3,8) | чел.час | 4.49 | 31.88 | 184.73 | 5889.19 | 5889.19
|  | Затраты труда машинистов | чел.час | 0.01 | 0.07
| 1. 021102 | Краны на автомобильном ходу при работе на монтаже технологического оборудования 10 т | маш.час | 0.01 | 0.07 | 1233.68 | 86.36 |  | 86.36 | 18.54
| 2. 400001 | Автомобили бортовые, грузоподъемность до 5 т | маш.час | 0.01 | 0.07 | 865.78 | 60.6 |  | 60.6 | 15.92
| 3. 101-1764 | Тальк молотый, сорт I | т | 0.00043 | 0.003 | 11938.54 | 35.82 |  |  |  | 35.82
| 4. 101-2143 | Краска | кг | 0.02 | 0.142 | 52.01 | 7.39 |  |  |  | 7.39
| 5. 101-2499 | Лента изоляционная прорезиненная односторонняя ширина 20 мм, толщина 0,25-0,35 мм | кг | 0.16 | 1.14 | 112.41 | 128.15 |  |  |  | 128.15
| 6. 509-1650 | Гильза кабельная медная ГМ 2,5 | шт. | 5 | 35.5 | 3.35 | 118.93 |  |  |  | 118.93
| 7. 509-1710 | Втулки В17 | 1000 шт. | 0.0122 | 0.087 | 841.26 | 73.19 |  |  |  | 73.19
| 8. 999-9950 | Вспомогательные ненормируемые материалы | руб. | 1.1 | 7.81 | 7.45 | 58.18 |  |  |  | 58.18
16 | прайс | Кабель монтажный МКШ 3х0,75 | м |  | 510 | 25.42 | 12964 |  |  |  | 12964
17 | прайс | Кабель монтажный экранированный МКЭШ 3х0,5 | м |  | 200 | 30.51 | 6102 |  |  |  | 6102
18 | ТЕРм08-02-412-02 Приказ Минстроя России от 12.11.14 №703/пр | Затягивание провода в проложенные трубы и металлические рукава первого одножильного или многожильного в общей оплетке, суммарное сечение: до 6 мм2 | 100 м |  | 8.4 | 1118.16 | 9397 | 8365 | 357 | 84 | 675 | 45.28 | 0.17
|  | Затраты труда рабочих (ср 3,8) | чел.час | 5.39 | 45.28 | 184.73 | 8364.57 | 8364.57
|  | Затраты труда машинистов | чел.час | 0.02 | 0.17
| 1. 021102 | Краны на автомобильном ходу при работе на монтаже технологического оборудования 10 т | маш.час | 0.02 | 0.17 | 1233.68 | 209.73 |  | 209.73 | 45.02
| 2. 400001 | Автомобили бортовые, грузоподъемность до 5 т | маш.час | 0.02 | 0.17 | 865.78 | 147.18 |  | 147.18 | 38.66
| 3. 101-1764 | Тальк молотый, сорт I | т | 0.0006 | 0.005 | 11938.54 | 59.69 |  |  |  | 59.69
| 4. 101-2143 | Краска | кг | 0.02 | 0.168 | 52.01 | 8.74 |  |  |  | 8.74
| 5. 101-2499 | Лента изоляционная прорезиненная односторонняя ширина 20 мм, толщина 0,25-0,35 мм | кг | 0.16 | 1.34 | 112.41 | 150.63 |  |  |  | 150.63
| 6. 509-0778 | Втулки В22 | 1000 шт. | 0.0122 | 0.102 | 1168.81 | 119.22 |  |  |  | 119.22
| 7. 509-1652 | Гильза кабельная медная ГМ 6 | шт. | 5 | 42 | 6.04 | 253.68 |  |  |  | 253.68
| 8. 999-9950 | Вспомогательные ненормируемые материалы | руб. | 1.32 | 11.1 | 7.45 | 82.7 |  |  |  | 82.7
19 | прайс | Кабель силовой с ПВХ изоляцией ВВГнг 4х1,5 | м |  | 355 | 50.85 | 18052 |  |  |  | 18052
20 | прайс | Кабель сигнальный КСВВнг(А)-LS 10х0,5 | м |  | 485 | 21.19 | 10277 |  |  |  | 10277
21 | ТЕРм08-02-412-06 Приказ Минстроя России от 12.11.14 №703/пр | Затягивание провода в проложенные трубы и металлические рукава первого одножильного или многожильного в общей оплетке, суммарное сечение: до 120 мм2 | 100 м |  | 0.2 | 3752.34 | 745 | 532 | 84 | 20 | 129 | 2.88 | 0.04
|  | Затраты труда рабочих (ср 3,8) | чел.час | 14.4 | 2.88 | 184.73 | 532.02 | 532.02
|  | Затраты труда машинистов | чел.час | 0.2 | 0.04
| 1. 021102 | Краны на автомобильном ходу при работе на монтаже технологического оборудования 10 т | маш.час | 0.2 | 0.04 | 1233.68 | 49.35 |  | 49.35 | 10.59
| 2. 400001 | Автомобили бортовые, грузоподъемность до 5 т | маш.час | 0.2 | 0.04 | 865.78 | 34.63 |  | 34.63 | 9.1
| 3. 101-1764 | Тальк молотый, сорт I | т | 0.00137 |  | 11938.54
| 4. 101-2143 | Краска | кг | 0.02 | 0.004 | 52.01 | 0.21 |  |  |  | 0.21
| 5. 101-2499 | Лента изоляционная прорезиненная односторонняя ширина 20 мм, толщина 0,25-0,35 мм | кг | 0.4 | 0.08 | 112.41 | 8.99 |  |  |  | 8.99
| 6. 509-0781 | Втулки В69 | 1000 шт. | 0.0122 | 0.002 | 5684.58 | 11.37 |  |  |  | 11.37
| 7. 509-1660 | Гильза кабельная медная ГМ 120 | шт. | 5 | 1 | 102.88 | 102.88 |  |  |  | 102.88
| 8. 999-9950 | Вспомогательные ненормируемые материалы | руб. | 3.52 | 0.704 | 7.45 | 5.24 |  |  |  | 5.24
22 | прайс | Кабель силовой с ПВХ изоляцией ВВГнг 5х16 | м |  | 20 | 510.17 | 10203 |  |  |  | 10203
23 | ТЕРм08-02-412-08 Приказ Минстроя России от 12.11.14 №703/пр | Затягивание провода в проложенные трубы и металлические рукава первого одножильного или многожильного в общей оплетке, суммарное сечение: до 240 мм2 | 100 м |  | 1.4 | 8064.95 | 11294 | 8132 | 945 | 222 | 2217 | 44.02 | 0.45
|  | Затраты труда рабочих (ср 3,8) | чел.час | 31.44 | 44.02 | 184.73 | 8131.81 | 8131.81
|  | Затраты труда машинистов | чел.час | 0.32 | 0.45
| 1. 021102 | Краны на автомобильном ходу при работе на монтаже технологического оборудования 10 т | маш.час | 0.32 | 0.45 | 1233.68 | 555.16 |  | 555.16 | 119.18
| 2. 400001 | Автомобили бортовые, грузоподъемность до 5 т | маш.час | 0.32 | 0.45 | 865.78 | 389.6 |  | 389.6 | 102.33
| 3. 101-1764 | Тальк молотый, сорт I | т | 0.00157 | 0.002 | 11938.54 | 23.88 |  |  |  | 23.88
| 4. 101-2143 | Краска | кг | 0.02 | 0.028 | 52.01 | 1.46 |  |  |  | 1.46
| 5. 101-2499 | Лента изоляционная прорезиненная односторонняя ширина 20 мм, толщина 0,25-0,35 мм | кг | 0.4 | 0.56 | 112.41 | 62.95 |  |  |  | 62.95
| 6. 509-0782 | Втулки В82 | 1000 шт. | 0.0122 | 0.017 | 7206.54 | 122.51 |  |  |  | 122.51
| 7. 509-1702 | Гильза кабельная медная ГМ 240 | шт. | 5 | 7 | 275.05 | 1925.35 |  |  |  | 1925.35
| 8. 999-9950 | Вспомогательные ненормируемые материалы | руб. | 7.69 | 10.8 | 7.45 | 80.46 |  |  |  | 80.46
24 | прайс | Кабель силовой с ПВХ изоляцией ВВГнг 4х150+1х70 | м |  | 20 | 3716.1 | 74322 |  |  |  | 74322
25 | прайс | Кабель силовой гибкий экранированный КГЭ 3х150+1х50 | м |  | 120 | 3927.97 | 471356 |  |  |  | 471356
Итого прямые затраты по разделу в текущих ценах | [6 empty] | 631170 | 22918 | 1533 | 360 | 606719 | 124.06 | 0.73
Накладные расходы | [6 empty] | 18855
Сметная прибыль | [6 empty] | 12105
Итоги по разделу 3 Кабели и провода :
Электромонтажные работы на других объектах | [6 empty] | 58854 |  |  |  |  | 124.06 | 0.73
Материалы для монтажных работ | [6 empty] | 603276
Итого | [6 empty] | 662130 |  |  |  |  | 124.06 | 0.73
В том числе:
Материалы | [6 empty] | 606719
Машины и механизмы | [6 empty] | 1533
ФОТ | [6 empty] | 23278
Накладные расходы | [6 empty] | 18855
Сметная прибыль | [6 empty] | 12105
Итого по разделу 3 Кабели и провода | [6 empty] | 662130 |  |  |  |  | 124.06 | 0.73
Раздел 4. Монтажные материалы
26 | ТЕРм08-10-010-01 Приказ Минстроя России от 12.11.14 №703/пр | Прокладка труб гофрированных ПВХ для защиты проводов и кабелей | 100 м |  | 0.95 | 3169.92 | 3011 | 2604 | 230 |  | 177 | 14.44
|  | Затраты труда рабочих (ср 3,6) | чел.час | 15.2 | 14.44 | 180.35 | 2604.25 | 2604.25
| 1. 134041 | Шуруповерт | маш.час | 2.28 | 2.17 | 22.86 | 49.61 |  | 49.61
| 2. 331454 | Перфоратор электрический мощностью 1,5 кВт, энергией удара до 18 Дж | маш.час | 2.16 | 2.05 | 88.05 | 180.5 |  | 180.5
| 3. 101-2590 | Дюбель с шурупом 6/35 мм | шт. | 175 | 166 | 0.91 | 151.06 |  |  |  | 151.06
Н | 4. 103-9004 | Клипса для крепежа гофротрубы | шт. | 175 | 166
Н | 5. 301-9920 | Трубки защитные гофрированные | м | 101.2 | 96.1 | 28.08 | 2698.49 |  |  |  | 2698.49
| 6. 999-9950 | Вспомогательные ненормируемые материалы | руб. | 3.63 | 3.45 | 7.45 | 25.7 |  |  |  | 25.7
27 | прайс | Гофра ПВХ d=16 | м |  | 70 | 5.34 | 374 |  |  |  | 374
28 | прайс | Гофра ПВХ d=25 | м |  | 25 | 14.32 | 358 |  |  |  | 358
29 | ТЕРм08-02-395-01 Приказ Минстроя России от 12.11.14 №703/пр | Лоток металлический штампованный по установленным конструкциям, ширина лотка: до 200 мм | 1 т |  | 0.8 | 13991.67 | 11194 | 7980 | 2653 | 492 | 561 | 43.2 | 1
|  | Затраты труда рабочих (ср 3,8) | чел.час | 54 | 43.2 | 184.73 | 7980.34 | 7980.34
|  | Затраты труда машинистов | чел.час | 1.25 | 1
| 1. 021102 | Краны на автомобильном ходу при работе на монтаже технологического оборудования 10 т | маш.час | 1.25 | 1 | 1233.68 | 1233.68 |  | 1233.68 | 264.85
| 2. 040502 | Установки для сварки ручной дуговой (постоянного тока) | маш.час | 10.48 | 8.38 | 66 | 553.08 |  | 553.08
| 3. 400001 | Автомобили бортовые, грузоподъемность до 5 т | маш.час | 1.25 | 1 | 865.78 | 865.78 |  | 865.78 | 227.41
| 4. 101-1924 | Электроды диаметром 4 мм Э42А | кг | 3.36 | 2.69 | 124.58 | 335.12 |  |  |  | 335.12
| 5. 101-1977 | Болты с гайками и шайбами строительные | кг | 2.54 | 2.03 | 72.14 | 146.44 |  |  |  | 146.44
| 6. 999-9950 | Вспомогательные ненормируемые материалы | руб. | 13.21 | 10.6 | 7.45 | 78.97 |  |  |  | 78.97
30 | прайс | Металлический лоток перфорированный с крышкой 200*100*2000 | шт |  | 40 | 1152.54 | 46102 |  |  |  | 46102
31 | ТЕРм08-03-598-02 Приказ Минстроя России от 12.11.14 №703/пр | Конструкция, устанавливаемая на: стене или колонне | 1 т |  | 0.075 | 24270.12 | 1819 | 1589 | 184 | 39 | 46 | 8.16 | 0.08
|  | Затраты труда рабочих (ср 4,2) | чел.час | 108.8 | 8.16 | 194.76 | 1589.24 | 1589.24
|  | Затраты труда машинистов | чел.час | 1.08 | 0.08
| 1. 021102 | Краны на автомобильном ходу при работе на монтаже технологического оборудования 10 т | маш.час | 1.08 | 0.08 | 1233.68 | 98.69 |  | 98.69 | 21.19
| 2. 330206 | Дрели электрические | маш.час | 15.1 | 1.13 | 13.82 | 15.62 |  | 15.62
| 3. 400001 | Автомобили бортовые, грузоподъемность до 5 т | маш.час | 1.07 | 0.08 | 865.78 | 69.26 |  | 69.26 | 18.19
| 4. 101-1924 | Электроды диаметром 4 мм Э42А | кг | 2.14 | 0.161 | 124.58 | 20.06 |  |  |  | 20.06
| 5. 101-1977 | Болты с гайками и шайбами строительные | кг | 1.25 | 0.094 | 72.14 | 6.78 |  |  |  | 6.78
| 6. 101-3914 | Дюбели распорные полипропиленовые | 100 шт. | 0.3 | 0.023 | 156.8 | 3.61 |  |  |  | 3.61
| 7. 999-9950 | Вспомогательные ненормируемые материалы | руб. | 28.05 | 2.1 | 7.45 | 15.65 |  |  |  | 15.65
32 | прайс | Консоль для лотка ML-200 | шт |  | 150 | 194.92 | 29238 |  |  |  | 29238
Итого прямые затраты по разделу в текущих ценах | [6 empty] | 92096 | 12173 | 3067 | 531 | 76856 | 65.8 | 1.08
Накладные расходы | [6 empty] | 10290
Сметная прибыль | [6 empty] | 6606
Итоги по разделу 4 Монтажные материалы :
Электромонтажные работы на других объектах | [6 empty] | 32920 |  |  |  |  | 65.8 | 1.08
Материалы для монтажных работ | [6 empty] | 76072
Итого | [6 empty] | 108992 |  |  |  |  | 65.8 | 1.08
В том числе:
Материалы | [6 empty] | 76856
Машины и механизмы | [6 empty] | 3067
ФОТ | [6 empty] | 12704
Накладные расходы | [6 empty] | 10290
Сметная прибыль | [6 empty] | 6606
Итого по разделу 4 Монтажные материалы | [6 empty] | 108992 |  |  |  |  | 65.8 | 1.08
ИТОГИ ПО СМЕТЕ:
Итого прямые затраты по смете в текущих ценах | [6 empty] | 3582684 | 39536 | 7143 | 1472 | 709734 | 212.68 | 2.99
Накладные расходы | [6 empty] | 32797
Сметная прибыль | [6 empty] | 21205
Итоги по смете:
Итого Строительные работы | [6 empty] | 481 |  |  |  |  | 0.88
Итого Монтажные работы | [6 empty] | 809934 |  |  |  |  | 211.8 | 2.99
Итого Оборудование | [6 empty] | 2826271
Итого | [6 empty] | 3636686 |  |  |  |  | 212.68 | 2.99
В том числе:
Материалы | [6 empty] | 709734
Машины и механизмы | [6 empty] | 7143
ФОТ | [6 empty] | 41008
Оборудование | [6 empty] | 2826271
Накладные расходы | [6 empty] | 32797
Сметная прибыль | [6 empty] | 21205
НДС 18% от 3636686 | [6 empty] | 654603.48
ВСЕГО по смете | [6 empty] | 4291289.48 |  |  |  |  | 212.68 | 2.99
Составил: ___________________________
(должность, подпись, расшифровка)
Проверил: ___________________________
(должность, подпись, расшифровка)