## Ресурсная смета 14 граф
СОГЛАСОВАНО: | [9 empty] | УТВЕРЖДАЮ:
______________ | [9 empty] | ООО "Ульяновскоблводоканал"
" _____ " ________________ 2018 г. | [9 empty] | "______ " _______________2018 г.
Техническое перевооружение и автоматизация водоснабжения водозабора "Горка" ООО "Ульяновскоблводоканал" г. Димитровград
(наименование стройки)
ЛОКАЛЬНЫЙ РЕСУРСНЫЙ СМЕТНЫЙ РАСЧЕТ № РС-7
(локальная смета)
|  | на | Автоматизация РВЧ 5 шт. Дополнительное оборудование.
(наименование работ и затрат, наименование объекта)
Основание: Проект 43.11.17-АТХ
|  | Сметная стоимость монтажных работ _______________________________________________________________________________________________ |  |  | ___________________________232,635 |  | тыс. руб.
|  | Средства на оплату труда _______________________________________________________________________________________________ |  |  | ___________________________15,423 |  | тыс. руб.
|  | Сметная трудоемкость _______________________________________________________________________________________________ |  |  | _______________________________________________________________________________________________82,14 |  | чел.час
Составлен(а) в текущих (прогнозных) ценах по состоянию на январь 2018 г.
№ пп | Обоснование | Наименование | Ед. изм. | Кол. |  | Сметная стоимость в текущих (прогнозных) ценах, руб. | [5 empty] | Т/з осн. раб. | Т/з мех.
|  |  |  | на ед. | всего | на ед. | общая | В том числе
[8 empty] | Осн.З/п | Эк.Маш. | З/пМех | Мат
1 | 2 | 3 | 4 | 5 | 6 | 7 | 8 | 9 | 10 | 11 | 12 | 13 | 14
Раздел 1. Оборудование по месту
1 | ТЕРм11-02-001-01 Приказ Минстроя России от 12.11.14 №703/пр | Прибор, устанавливаемый на резьбовых соединениях, масса: до 1,5 кг | 1 шт. |  | 4 | 206.5 | 826 | 802 |  |  | 24 | 4.12
|  | Затраты труда рабочих (ср 4,2) | чел.час | 1.03 | 4.12 | 194.76 | 802.41 | 802.41
| 1. 509-2160 | Прокладки паронитовые | кг | 0.042 | 0.168 | 92.6 | 15.56 |  |  |  | 15.56
| 2. 999-9950 | Вспомогательные ненормируемые материалы | руб. | 0.27 | 1.08 | 7.45 | 8.05 |  |  |  | 8.05
2 | прайс | Датчик конечного положения IP65 XCKD2145P16 | шт |  | 4 | 1610.17 | 6441 |  |  |  | 6441
3 | ТЕРм11-02-032-01 Приказ Минстроя России от 12.11.14 №703/пр | Первичный преобразователь уровнемер, устанавливаемый на резервуаре, работающем: при атмосферном давлении, масса до 10 кг | 1 шт. |  | 2 | 996.37 | 1948 | 876 | 930 | 217 | 142 | 4.5 | 0.44
|  | Затраты труда рабочих (ср 4,2) | чел.час | 2.25 | 4.5 | 194.76 | 876.42 | 876.42
|  | Затраты труда машинистов | чел.час | 0.22 | 0.44
| 1. 021102 | Краны на автомобильном ходу при работе на монтаже технологического оборудования 10 т | маш.час | 0.22 | 0.44 | 1233.68 | 542.82 |  | 542.82 | 116.53
| 2. 040502 | Установки для сварки ручной дуговой (постоянного тока) | маш.час | 0.05 | 0.1 | 66 | 6.6 |  | 6.6
| 3. 400001 | Автомобили бортовые, грузоподъемность до 5 т | маш.час | 0.22 | 0.44 | 865.78 | 380.94 |  | 380.94 | 100.06
| 4. 101-0092 | Болты с шестигранной головкой диаметром резьбы 16 (18) мм | т | 0.0002 |  | 86276.9
| 5. 101-0796 | Проволока канатная оцинкованная, диаметром 5,5 мм | т | 0.0015 | 0.003 | 44301.2 | 132.9 |  |  |  | 132.9
| 6. 101-1513 | Электроды диаметром 4 мм Э42 | т | 4e-05 |  | 121003.58
| 7. 101-2050 | Шайбы оцинкованные, диаметр 18 мм | кг | 0.001 | 0.002 | 116.2 | 0.23 |  |  |  | 0.23
| 8. 999-9950 | Вспомогательные ненормируемые материалы | руб. | 0.58 | 1.16 | 7.45 | 8.64 |  |  |  | 8.64
4 | прайс | Датчик уровня ультразвуковой 4..20мА, RS-485 | шт |  | 2 | 53567.8 | 107136 |  |  |  | 107136
Итого прямые затраты по разделу в текущих ценах | [6 empty] | 116351 | 1678 | 930 | 217 | 113743 | 8.62 | 0.44
Накладные расходы | [6 empty] | 1289
Сметная прибыль | [6 empty] | 910
Итоги по разделу 1 Оборудование по месту :
Монтаж оборудования | [6 empty] | 4973 |  |  |  |  | 8.62 | 0.44
Материалы для монтажных работ | [6 empty] | 113577
Итого | [6 empty] | 118550 |  |  |  |  | 8.62 | 0.44
В том числе:
Материалы | [6 empty] | 113743
Машины и механизмы | [6 empty] | 930
ФОТ | [6 empty] | 1895
Накладные расходы | [6 empty] | 1289
Сметная прибыль | [6 empty] | 910
Итого по разделу 1 Оборудование по месту | [6 empty] | 118550 |  |  |  |  | 8.62 | 0.44
Раздел 2. Кабели и провода
5 | ТЕРм08-02-412-02 Приказ Минстроя России от 12.11.14 №703/пр | Затягивание провода в проложенные трубы и металлические рукава первого одножильного или многожильного в общей оплетке, суммарное сечение: до 6 мм2 | 100 м |  | 8 | 1118.16 | 8949 | 7966 | 336 | 79 | 647 | 43.12 | 0.16
|  | Затраты труда рабочих (ср 3,8) | чел.час | 5.39 | 43.12 | 184.73 | 7965.56 | 7965.56
|  | Затраты труда машинистов | чел.час | 0.02 | 0.16
| 1. 021102 | Краны на автомобильном ходу при работе на монтаже технологического оборудования 10 т | маш.час | 0.02 | 0.16 | 1233.68 | 197.39 |  | 197.39 | 42.38
| 2. 400001 | Автомобили бортовые, грузоподъемность до 5 т | маш.час | 0.02 | 0.16 | 865.78 | 138.52 |  | 138.52 | 36.39
| 3. 101-1764 | Тальк молотый, сорт I | т | 0.0006 | 0.005 | 11938.54 | 59.69 |  |  |  | 59.69
| 4. 101-2143 | Краска | кг | 0.02 | 0.16 | 52.01 | 8.32 |  |  |  | 8.32
| 5. 101-2499 | Лента изоляционная прорезиненная односторонняя ширина 20 мм, толщина 0,25-0,35 мм | кг | 0.16 | 1.28 | 112.41 | 143.88 |  |  |  | 143.88
| 6. 509-0778 | Втулки В22 | 1000 шт. | 0.0122 | 0.098 | 1168.81 | 114.54 |  |  |  | 114.54
| 7. 509-1652 | Гильза кабельная медная ГМ 6 | шт. | 5 | 40 | 6.04 | 241.6 |  |  |  | 241.6
| 8. 999-9950 | Вспомогательные ненормируемые материалы | руб. | 1.32 | 10.6 | 7.45 | 78.97 |  |  |  | 78.97
6 | прайс | Кабель монтажный экранированный МКЭШ 5х0,75 | м |  | 40 | 59.32 | 2373 |  |  |  | 2373
7 | прайс | Кабель монтажный экранированный МКЭШ 3х1,5 | м |  | 760 | 50.85 | 38646 |  |  |  | 38646
Итого прямые затраты по разделу в текущих ценах | [6 empty] | 49968 | 7966 | 336 | 79 | 41666 | 43.12 | 0.16
Накладные расходы | [6 empty] | 6516
Сметная прибыль | [6 empty] | 4183
Итоги по разделу 2 Кабели и провода :
Электромонтажные работы на других объектах | [6 empty] | 19648 |  |  |  |  | 43.12 | 0.16
Материалы для монтажных работ | [6 empty] | 41019
Итого | [6 empty] | 60667 |  |  |  |  | 43.12 | 0.16
В том числе:
Материалы | [6 empty] | 41666
Машины и механизмы | [6 empty] | 336
ФОТ | [6 empty] | 8045
Накладные расходы | [6 empty] | 6516
Сметная прибыль | [6 empty] | 4183
Итого по разделу 2 Кабели и провода | [6 empty] | 60667 |  |  |  |  | 43.12 | 0.16
Раздел 3. Монтажные материалы
8 | ТЕРм08-10-010-01 Приказ Минстроя России от 12.11.14 №703/пр | Прокладка труб гофрированных ПВХ для защиты проводов и кабелей | 100 м |  | 2 | 3169.92 | 6341 | 5483 | 485 |  | 373 | 30.4
|  | Затраты труда рабочих (ср 3,6) | чел.час | 15.2 | 30.4 | 180.35 | 5482.64 | 5482.64
| 1. 134041 | Шуруповерт | маш.час | 2.28 | 4.56 | 22.86 | 104.24 |  | 104.24
| 2. 331454 | Перфоратор электрический мощностью 1,5 кВт, энергией удара до 18 Дж | маш.час | 2.16 | 4.32 | 88.05 | 380.38 |  | 380.38
| 3. 101-2590 | Дюбель с шурупом 6/35 мм | шт. | 175 | 350 | 0.91 | 318.5 |  |  |  | 318.5
Н | 4. 103-9004 | Клипса для крепежа гофротрубы | шт. | 175 | 350
Н | 5. 301-9920 | Трубки защитные гофрированные | м | 101.2 | 202 | 28.08 | 5672.16 |  |  |  | 5672.16
| 6. 999-9950 | Вспомогательные ненормируемые материалы | руб. | 3.63 | 7.26 | 7.45 | 54.09 |  |  |  | 54.09
9 | прайс | Гофрированная труба легкая со стальной протяжкой Ду16 | м |  | 200 | 20.93 | 4186 |  |  |  | 4186
10 | прайс | Наконечник-гильза изолированный 0,75 мм2 | шт |  | 100 | 0.68 | 68 |  |  |  | 68
11 | прайс | Стяжка кабельная I=150мм | упаковка |  | 1 | 42.37 | 42 |  |  |  | 42
Итого прямые затраты по разделу в текущих ценах | [6 empty] | 10637 | 5483 | 485 |  | 4669 | 30.4
Накладные расходы | [6 empty] | 4441
Сметная прибыль | [6 empty] | 2851
Итоги по разделу 3 Монтажные материалы :
Электромонтажные работы на других объектах | [6 empty] | 13633 |  |  |  |  | 30.4
Материалы для монтажных работ | [6 empty] | 4296
Итого | [6 empty] | 17929 |  |  |  |  | 30.4
В том числе:
Материалы | [6 empty] | 4669
Машины и механизмы | [6 empty] | 485
ФОТ | [6 empty] | 5483
Накладные расходы | [6 empty] | 4441
Сметная прибыль | [6 empty] | 2851
Итого по разделу 3 Монтажные материалы | [6 empty] | 17929 |  |  |  |  | 30.4
ИТОГИ ПО СМЕТЕ:
Итого прямые затраты по смете в текущих ценах | [6 empty] | 176956 | 15127 | 1751 | 296 | 160078 | 82.14 | 0.6
Накладные расходы | [6 empty] | 12247
Сметная прибыль | [6 empty] | 7945
Итоги по смете:
Монтаж оборудования | [6 empty] | 4973 |  |  |  |  | 8.62 | 0.44
Материалы для монтажных работ | [6 empty] | 158892
Электромонтажные работы на других объектах | [6 empty] | 33283 |  |  |  |  | 73.52 | 0.16
Итого | [6 empty] | 197148 |  |  |  |  | 82.14 | 0.6
В том числе:
Материалы | [6 empty] | 160078
Машины и механизмы | [6 empty] | 1751
ФОТ | [6 empty] | 15423
Накладные расходы | [6 empty] | 12247
Сметная прибыль | [6 empty] | 7945
НДС 18% от 197148 | [6 empty] | 35486.64
ВСЕГО по смете | [6 empty] | 232634.64 |  |  |  |  | 82.14 | 0.6
Составил: ___________________________
(должность, подпись, расшифровка)
Проверил: ___________________________
(должность, подпись, расшифровка)