## Ресурсная смета 14 граф
СОГЛАСОВАНО: | [9 empty] | УТВЕРЖДАЮ:
______________ | [9 empty] | ООО "Ульяновскоблводоканал"
" _____ " ________________ 2018 г. | [9 empty] | "______ " _______________2018 г.
Техническое перевооружение и автоматизация водоснабжения водозабора "Горка" ООО "Ульяновскоблводоканал" г. Димитровград
(наименование стройки)
ЛОКАЛЬНЫЙ РЕСУРСНЫЙ СМЕТНЫЙ РАСЧЕТ № РС-8
(локальная смета)
|  | на | Автоматизацию УФО 2 шт
(наименование работ и затрат, наименование объекта)
Основание: Проект 44.11.17-АТХ
|  | Сметная стоимость _______________________________________________________________________________________________ |  |  | ___________________________76,746 |  | тыс. руб.
|  | монтажных работ _______________________________________________________________________________________________ |  |  | _______________________________________________________________________________________________18,429 |  | тыс. руб.
|  | оборудования _______________________________________________________________________________________________ |  |  | _______________________________________________________________________________________________46,610 |  | тыс. руб.
|  | Средства на оплату труда _______________________________________________________________________________________________ |  |  | ___________________________3,396 |  | тыс. руб.
|  | Сметная трудоемкость _______________________________________________________________________________________________ |  |  | _______________________________________________________________________________________________17,87 |  | чел.час
Составлен(а) в текущих (прогнозных) ценах по состоянию на январь 2018 г.
№ пп | Обоснование | Наименование | Ед. изм. | Кол. |  | Сметная стоимость в текущих (прогнозных) ценах, руб. | [5 empty] | Т/з осн. раб. | Т/з мех.
|  |  |  | на ед. | всего | на ед. | общая | В том числе
[8 empty] | Осн.З/п | Эк.Маш. | З/пМех | Мат
1 | 2 | 3 | 4 | 5 | 6 | 7 | 8 | 9 | 10 | 11 | 12 | 13 | 14
Раздел 1. Оборудование
1 | ТЕРм08-03-573-04 Приказ Минстроя России от 12.11.14 №703/пр | Шкаф (пульт) управления навесной, высота, ширина и глубина: до 600х600х350 мм | 1 шт. |  | 1 | 850.28 | 850 | 462 | 363 | 78 | 25 | 2.37 | 0.29
|  | Затраты труда рабочих (ср 4,2) | чел.час | 2.37 | 2.37 | 194.76 | 461.58 | 461.58
|  | Затраты труда машинистов | чел.час | 0.29 | 0.29
| 1. 021102 | Краны на автомобильном ходу при работе на монтаже технологического оборудования 10 т | маш.час | 0.07 | 0.07 | 1233.68 | 86.36 |  | 86.36 | 18.54
| 2. 040502 | Установки для сварки ручной дуговой (постоянного тока) | маш.час | 0.71 | 0.71 | 66 | 46.86 |  | 46.86
| 3. 050101 | Компрессоры передвижные с двигателем внутреннего сгорания давлением до 686 кПа (7 ат), производительность до 5 м3/мин | маш.час | 0.22 | 0.22 | 760.6 | 167.33 |  | 167.33 | 43.42
| 4. 100602 | Молотки бурильные легкие при работе от передвижных компрессорных станций | маш.час | 0.22 | 0.22 | 10.39 | 2.29 |  | 2.29
| 5. 400001 | Автомобили бортовые, грузоподъемность до 5 т | маш.час | 0.07 | 0.07 | 865.78 | 60.6 |  | 60.6 | 15.92
| 6. 101-1924 | Электроды диаметром 4 мм Э42А | кг | 0.1 | 0.1 | 124.58 | 12.46 |  |  |  | 12.46
| 7. 101-1977 | Болты с гайками и шайбами строительные | кг | 0.1 | 0.1 | 72.14 | 7.21 |  |  |  | 7.21
| 8. 101-2143 | Краска | кг | 0.02 | 0.02 | 52.01 | 1.04 |  |  |  | 1.04
| 9. 999-9950 | Вспомогательные ненормируемые материалы | руб. | 0.61 | 0.61 | 7.45 | 4.54 |  |  |  | 4.54
2 О | прайс | Шкаф ввода сигналов датчиков | шт |  | 1 | 46610.17 | 46610
Итого прямые затраты по разделу в текущих ценах | [6 empty] | 47460 | 462 | 363 | 78 | 25 | 2.37 | 0.29
Накладные расходы | [6 empty] | 437
Сметная прибыль | [6 empty] | 281
Итоги по разделу 1 Оборудование :
Итого Монтажные работы | [6 empty] | 1568 |  |  |  |  | 2.37 | 0.29
Итого Оборудование | [6 empty] | 46610
Итого | [6 empty] | 48178 |  |  |  |  | 2.37 | 0.29
В том числе:
Материалы | [6 empty] | 25
Машины и механизмы | [6 empty] | 363
ФОТ | [6 empty] | 540
Оборудование | [6 empty] | 46610
Накладные расходы | [6 empty] | 437
Сметная прибыль | [6 empty] | 281
Итого по разделу 1 Оборудование | [6 empty] | 48178 |  |  |  |  | 2.37 | 0.29
Раздел 2. Оборудование по месту
3 | ТЕРм11-03-001-01 Приказ Минстроя России от 12.11.14 №703/пр | Приборы, устанавливаемые на металлоконструкциях, щитах и пультах, масса: до 5 кг | 1 шт. |  | 1 | 110.21 | 110 | 101 |  |  | 9 | 0.52
|  | Затраты труда рабочих (ср 4,2) | чел.час | 0.52 | 0.52 | 194.76 | 101.28 | 101.28
| 1. 101-2036 | Болты с гайками и шайбами оцинкованные, диаметр 6 мм | кг | 0.035 | 0.035 | 227.48 | 7.96 |  |  |  | 7.96
| 2. 999-9950 | Вспомогательные ненормируемые материалы | руб. | 0.13 | 0.13 | 7.45 | 0.97 |  |  |  | 0.97
4 | прайс | Датчик протечки воды H2O-Контакт исп.2 | шт |  | 1 | 1101.69 | 1102 |  |  |  | 1102
5 | ТЕРм11-02-001-01 Приказ Минстроя России от 12.11.14 №703/пр | Прибор, устанавливаемый на резьбовых соединениях, масса: до 1,5 кг | 1 шт. |  | 1 | 206.5 | 207 | 201 |  |  | 6 | 1.03
|  | Затраты труда рабочих (ср 4,2) | чел.час | 1.03 | 1.03 | 194.76 | 200.6 | 200.6
| 1. 509-2160 | Прокладки паронитовые | кг | 0.042 | 0.042 | 92.6 | 3.89 |  |  |  | 3.89
| 2. 999-9950 | Вспомогательные ненормируемые материалы | руб. | 0.27 | 0.27 | 7.45 | 2.01 |  |  |  | 2.01
6 | прайс | Датчик конечного положения IP65 | шт |  | 1 | 1610.17 | 1610 |  |  |  | 1610
Итого прямые затраты по разделу в текущих ценах | [6 empty] | 3029 | 302 |  |  | 2727 | 1.55
Накладные расходы | [6 empty] | 205
Сметная прибыль | [6 empty] | 145
Итоги по разделу 2 Оборудование по месту :
Монтаж оборудования | [6 empty] | 667 |  |  |  |  | 1.55
Материалы для монтажных работ | [6 empty] | 2712
Итого | [6 empty] | 3379 |  |  |  |  | 1.55
В том числе:
Материалы | [6 empty] | 2727
ФОТ | [6 empty] | 302
Накладные расходы | [6 empty] | 205
Сметная прибыль | [6 empty] | 145
Итого по разделу 2 Оборудование по месту | [6 empty] | 3379 |  |  |  |  | 1.55
Раздел 3. Кабели и провода
7 | ТЕРм08-02-412-02 Приказ Минстроя России от 12.11.14 №703/пр | Затягивание провода в проложенные трубы и металлические рукава первого одножильного или многожильного в общей оплетке, суммарное сечение: до 6 мм2 | 100 м |  | 0.86 | 1118.16 | 973 | 857 | 42 | 10 | 74 | 4.64 | 0.02
|  | Затраты труда рабочих (ср 3,8) | чел.час | 5.39 | 4.64 | 184.73 | 857.15 | 857.15
|  | Затраты труда машинистов | чел.час | 0.02 | 0.02
| 1. 021102 | Краны на автомобильном ходу при работе на монтаже технологического оборудования 10 т | маш.час | 0.02 | 0.02 | 1233.68 | 24.67 |  | 24.67 | 5.3
| 2. 400001 | Автомобили бортовые, грузоподъемность до 5 т | маш.час | 0.02 | 0.02 | 865.78 | 17.32 |  | 17.32 | 4.55
| 3. 101-1764 | Тальк молотый, сорт I | т | 0.0006 | 0.001 | 11938.54 | 11.94 |  |  |  | 11.94
| 4. 101-2143 | Краска | кг | 0.02 | 0.017 | 52.01 | 0.88 |  |  |  | 0.88
| 5. 101-2499 | Лента изоляционная прорезиненная односторонняя ширина 20 мм, толщина 0,25-0,35 мм | кг | 0.16 | 0.138 | 112.41 | 15.51 |  |  |  | 15.51
| 6. 509-0778 | Втулки В22 | 1000 шт. | 0.0122 | 0.01 | 1168.81 | 11.69 |  |  |  | 11.69
| 7. 509-1652 | Гильза кабельная медная ГМ 6 | шт. | 5 | 4.3 | 6.04 | 25.97 |  |  |  | 25.97
| 8. 999-9950 | Вспомогательные ненормируемые материалы | руб. | 1.32 | 1.14 | 7.45 | 8.49 |  |  |  | 8.49
8 | прайс | Кабель силовой с ПВХ изоляцией ВВГнг(а)-LS 3х1,5 | м |  | 20 | 33.9 | 678 |  |  |  | 678
9 | прайс | Кабель монтажный экранированный МКЭШ 5х0,75 | м |  | 8 | 59.32 | 475 |  |  |  | 475
10 | прайс | Кабель монтажный экранированный МКЭШ 3х1,5 | м |  | 58 | 50.85 | 2949 |  |  |  | 2949
Итого прямые затраты по разделу в текущих ценах | [6 empty] | 5075 | 857 | 42 | 10 | 4176 | 4.64 | 0.02
Накладные расходы | [6 empty] | 702
Сметная прибыль | [6 empty] | 451
Итоги по разделу 3 Кабели и провода :
Электромонтажные работы на других объектах | [6 empty] | 2126 |  |  |  |  | 4.64 | 0.02
Материалы для монтажных работ | [6 empty] | 4102
Итого | [6 empty] | 6228 |  |  |  |  | 4.64 | 0.02
В том числе:
Материалы | [6 empty] | 4176
Машины и механизмы | [6 empty] | 42
ФОТ | [6 empty] | 867
Накладные расходы | [6 empty] | 702
Сметная прибыль | [6 empty] | 451
Итого по разделу 3 Кабели и провода | [6 empty] | 6228 |  |  |  |  | 4.64 | 0.02
Раздел 4. Монтажные материалы
11 | ТЕРм08-10-010-01 Приказ Минстроя России от 12.11.14 №703/пр | Прокладка труб гофрированных ПВХ для защиты проводов и кабелей | 100 м |  | 0.58 | 3169.92 | 1840 | 1591 | 140 |  | 109 | 8.82
|  | Затраты труда рабочих (ср 3,6) | чел.час | 15.2 | 8.82 | 180.35 | 1590.69 | 1590.69
| 1. 134041 | Шуруповерт | маш.час | 2.28 | 1.32 | 22.86 | 30.18 |  | 30.18
| 2. 331454 | Перфоратор электрический мощностью 1,5 кВт, энергией удара до 18 Дж | маш.час | 2.16 | 1.25 | 88.05 | 110.06 |  | 110.06
| 3. 101-2590 | Дюбель с шурупом 6/35 мм | шт. | 175 | 102 | 0.91 | 92.82 |  |  |  | 92.82
Н | 4. 103-9004 | Клипса для крепежа гофротрубы | шт. | 175 | 102
Н | 5. 301-9920 | Трубки защитные гофрированные | м | 101.2 | 58.7 | 28.08 | 1648.3 |  |  |  | 1648.3
| 6. 999-9950 | Вспомогательные ненормируемые материалы | руб. | 3.63 | 2.11 | 7.45 | 15.72 |  |  |  | 15.72
12 | прайс | Гофрированная труба легкая со стальной протяжкой Ду16 | м |  | 58 | 20.93 | 1214 |  |  |  | 1214
13 | прайс | Наконечник-гильза изолированный 0,75 мм2 | шт |  | 100 | 0.68 | 68 |  |  |  | 68
14 | прайс | Стяжка кабельная I=150мм | упаковка |  | 1 | 42.37 | 42 |  |  |  | 42
15 | ТЕРм08-02-395-01 Приказ Минстроя России от 12.11.14 №703/пр | Лоток металлический штампованный по установленным конструкциям, ширина лотка: до 200 мм | 1 т |  | 0.009 | 13991.67 | 124 | 91 | 27 | 5 | 6 | 0.49 | 0.01
|  | Затраты труда рабочих (ср 3,8) | чел.час | 54 | 0.49 | 184.73 | 90.52 | 90.52
|  | Затраты труда машинистов | чел.час | 1.25 | 0.01
| 1. 021102 | Краны на автомобильном ходу при работе на монтаже технологического оборудования 10 т | маш.час | 1.25 | 0.01 | 1233.68 | 12.34 |  | 12.34 | 2.65
| 2. 040502 | Установки для сварки ручной дуговой (постоянного тока) | маш.час | 10.48 | 0.09 | 66 | 5.94 |  | 5.94
| 3. 400001 | Автомобили бортовые, грузоподъемность до 5 т | маш.час | 1.25 | 0.01 | 865.78 | 8.66 |  | 8.66 | 2.27
| 4. 101-1924 | Электроды диаметром 4 мм Э42А | кг | 3.36 | 0.03 | 124.58 | 3.74 |  |  |  | 3.74
| 5. 101-1977 | Болты с гайками и шайбами строительные | кг | 2.54 | 0.023 | 72.14 | 1.66 |  |  |  | 1.66
| 6. 999-9950 | Вспомогательные ненормируемые материалы | руб. | 13.21 | 0.119 | 7.45 | 0.89 |  |  |  | 0.89
16 | прайс | Лоток стальной штампованный 50х50х2000 | шт |  | 4 | 324.58 | 1298 |  |  |  | 1298
17 | прайс | Крышка лотка 15х50х2000 | шт |  | 4 | 105.93 | 424 |  |  |  | 424
Итого прямые затраты по разделу в текущих ценах | [6 empty] | 5010 | 1682 | 167 | 5 | 3161 | 9.31 | 0.01
Накладные расходы | [6 empty] | 1366
Сметная прибыль | [6 empty] | 877
Итоги по разделу 4 Монтажные материалы :
Электромонтажные работы на других объектах | [6 empty] | 4207 |  |  |  |  | 9.31 | 0.01
Материалы для монтажных работ | [6 empty] | 3046
Итого | [6 empty] | 7253 |  |  |  |  | 9.31 | 0.01
В том числе:
Материалы | [6 empty] | 3161
Машины и механизмы | [6 empty] | 167
ФОТ | [6 empty] | 1687
Накладные расходы | [6 empty] | 1366
Сметная прибыль | [6 empty] | 877
Итого по разделу 4 Монтажные материалы | [6 empty] | 7253 |  |  |  |  | 9.31 | 0.01
ИТОГИ ПО СМЕТЕ:
Итого прямые затраты по смете в текущих ценах | [6 empty] | 60574 | 3303 | 572 | 93 | 10089 | 17.87 | 0.32
Накладные расходы | [6 empty] | 2711
Сметная прибыль | [6 empty] | 1754
Итоги по смете:
Итого Монтажные работы | [6 empty] | 18429 |  |  |  |  | 17.87 | 0.32
Итого Оборудование | [6 empty] | 46610
Итого | [6 empty] | 65039 |  |  |  |  | 17.87 | 0.32
В том числе:
Материалы | [6 empty] | 10089
Машины и механизмы | [6 empty] | 572
ФОТ | [6 empty] | 3396
Оборудование | [6 empty] | 46610
Накладные расходы | [6 empty] | 2711
Сметная прибыль | [6 empty] | 1754
НДС 18% от 65039 | [6 empty] | 11707.02
ВСЕГО по смете | [6 empty] | 76746.02 |  |  |  |  | 17.87 | 0.32
Составил: ___________________________
(должность, подпись, расшифровка)
Проверил: ___________________________
(должность, подпись, расшифровка)