## Мои данные
РАСЧЕТ ПОТРЕБНОСТИ В МАТЕРИАЛАХ
| Стройка | Сооружения повторного использования промывной воды и обезвоживания осадка на ОСВ пл. "Кирпичная"
Объект
| Смета № | Оборудование Экотон
№ п/п | Код ресурса | Наименование ресурса | Ед.изм. | Кол.
1 | 2 | 3 | 4 | 5
Ресурсы подрядчика
Трудозатраты
1 | 1-3-8 | Затраты труда рабочих (ср 3,8) | чел.-ч | 2079.17
2 | 2 | Затраты труда машинистов | чел.-ч | 232.98
Машины и механизмы
3 | 020811 | Краны мостовые электрические при работе на монтаже технологического оборудования общего назначения 10 т | маш.час | 33.54
4 | 021141 | Краны на автомобильном ходу при работе на других видах строительства 10 т | маш.час | 14.47
5 | 030408 | Лебедки электрические тяговым усилием 156,96 кН (16 т) | маш.час | 184.97
6 | 040502 | Установки для сварки ручной дуговой (постоянного тока) | маш.час | 193.09
7 | 040504 | Аппарат для газовой сварки и резки | маш.час | 13.41
8 | 400001 | Автомобили бортовые, грузоподъемность до 5 т | маш.час | 22.95
Материалы
9 | 101-0324 | Кислород технический газообразный | м3 | 76.25
10 | 101-1518 | Электроды диаметром 4 мм Э50А | т | 0.1906
11 | 101-1671 | Поковки простые строительные /скобы, закрепы, хомуты и т,п,/ массой до 1,6 кг | кг | 70.6
12 | 101-2278 | Пропан-бутан, смесь техническая | кг | 12.71
13 | 105-0071 | Шпалы непропитанные для железных дорог 1 тип | шт. | 70.6
14 | 201-0835 | Подкладки металлические | кг | 536.6
15 | 999-9950 | Вспомогательные ненормируемые ресурсы (2% от Фонда оплаты труда) | руб | 380.2
Оборудование
16 | прайс-лист | Комплект ЗИП и комплектующих | шт. | 1
Note on C4: Титул::<Наименование стройки>
Note on C5: Титул::<Наименование объекта>
Note on B6: Титул::<Индекс/ЛН локальной сметы>
Note on C6: Титул::<Наименование локальной сметы>
Note on A10: ВедРесурсов::<Номер ресурса п.п.>
Note on B10: ВедРесурсов::'<Код ресурса>
Note on C10: ВедРесурсов::<Наименование ресурса >
Note on D10: ВедРесурсов::<Единица измерения ресурса>
Note on E10: ВедРесурсов::<Общее количество ресурса>