## Мои данные
РАСЧЕТ ПОТРЕБНОСТИ В МАТЕРИАЛАХ
Стройка
Объект
| Смета № | Сети и благоустройство
№ п/п | Код ресурса | Наименование ресурса | Ед.изм. | Кол.
1 | 2 | 3 | 4 | 5
Ресурсы подрядчика
Трудозатраты
1 | 1-1-5 | Затраты труда рабочих (ср 1,5) | чел.час | 23.03
2 | 1-2-0 | Затраты труда рабочих (ср 2) | чел.час | 46.03
3 | 1-2-9 | Затраты труда рабочих (ср 2,9) | чел.час | 13.23
4 | 1-3-8 | Затраты труда рабочих (ср 3,8) | чел.час | 62.2
5 | 1-4-0 | Затраты труда рабочих (ср 4) | чел.час | 32.34
6 | 2 | Затраты труда машинистов | чел.час | 7.82
Машины и механизмы
7 | 021102 | Краны на автомобильном ходу при работе на монтаже технологического оборудования 10 т | маш.час | 1.24
8 | 030203 | Домкраты гидравлические грузоподъемностью 63-100 т | маш.час | 7.82
9 | 030402 | Лебедки электрические тяговым усилием до 12,26 кН (1,25 т) | маш.час | 7.82
10 | 040502 | Установки для сварки ручной дуговой (постоянного тока) | маш.час | 4.88
11 | 121601 | Машины поливомоечные 6000 л | маш.час | 6.58
12 | 331451 | Перфораторы электрические | маш.час | 12.59
13 | 400001 | Автомобили бортовые, грузоподъемность до 5 т | маш.час | 1.24
Материалы
14 | 101-1924 | Электроды диаметром 4 мм Э42А | кг | 2.17
15 | 101-2478 | Лента К226 | 100 м | 0.0313
16 | 113-1786 | Лак битумный БТ-123 | т | 0.0002
17 | 113-8040 | Клей БМК-5к | кг | 0.904
18 | 411-0001 | Вода | м3 | 19.2
19 | 414-0137 | Семена газонных трав (смесь) | кг | 3.84
20 | 506-1362 | Припои оловянно-свинцовые бессурьмянистые марки ПОС30 | кг | 1.63
21 | 999-9950 | Вспомогательные ненормируемые ресурсы (2% от Фонда оплаты труда) | руб | 17.434
22 | ТССЦ-103-2429 | Трубы ДКС, диаметром 50 мм | 10 м | 23.052
23 | ТССЦ-501-0825 | Кабели контрольные с медными жилами с поливинилхлоридной изоляцией и оболочкой марки КВВГ, с числом жил - 7 и сечением 4 мм2 | 1000 м | 0.33252
Note on C4: Титул::<Наименование стройки>
Note on C5: Титул::<Наименование объекта>
Note on B6: Титул::<Индекс/ЛН локальной сметы>
Note on C6: Титул::<Наименование локальной сметы>
Note on A10: ВедРесурсов::<Номер ресурса п.п.>
Note on B10: ВедРесурсов::'<Код ресурса>
Note on C10: ВедРесурсов::<Наименование ресурса >
Note on D10: ВедРесурсов::<Единица измерения ресурса>
Note on E10: ВедРесурсов::<Общее количество ресурса>