## ЛСР 13 граф
УТВЕРЖДАЮ:
Главный управляющий директор
ООО "Горводоканал"
_________________Ю.О.Ильин
"______ " _______________2020 г.
Строительство сооружений повторного использования промывной воды и обезвоживания осадка на ОСВ площадка «Кирпичная» Первомайский р-н, г. Пенза
(наименование стройки)
ЛОКАЛЬНЫЙ СМЕТНЫЙ РАСЧЕТ № 6
(локальная смета)
| на | Завершение работ.Сгуститель осадка
(наименование работ и затрат, наименование объекта)
Основание:
|  | Сметная стоимость _______________________________________________________________________________________________ |  | ___________________________739,110 |  | тыс. руб.
|  | строительных работ _______________________________________________________________________________________________ |  | _______________________________________________________________________________________________35,212 |  | тыс. руб.
|  | монтажных работ _______________________________________________________________________________________________ |  | _______________________________________________________________________________________________88,913 |  | тыс. руб.
|  | Средства на оплату труда _______________________________________________________________________________________________ |  | ___________________________5,670 |  | тыс. руб.
|  | Сметная трудоемкость _______________________________________________________________________________________________ |  | _______________________________________________________________________________________________584,98 |  | чел.час
Составлен(а) в текущих (прогнозных) ценах по состоянию на ______________
№ пп | Обоснование | Наименование | Ед. изм. | Кол. | Стоимость единицы, руб. |  |  |  | Общая стоимость, руб.
[5 empty] | Всего | В том числе |  |  | Всего | В том числе
[6 empty] | Осн.З/п | Эк.Маш. | З/пМех |  | Осн.З/п | Эк.Маш. | З/пМех
1 | 2 | 3 | 4 | 5 | 6 | 7 | 8 | 9 | 10 | 11 | 12 | 13
Раздел 1. Внутренние отделочные работы
1 | ТЕРм38-01-006-08 Приказ Минстроя России от 27.02.15 №140/пр | Сборка с помощью лебедок ручных (с установкой и снятием их в процессе работы) или вручную (мелких деталей): стремянки, связи, кронштейны, тормозные конструкции и пр. (Прил.3, Табл.2, п.3 Производство работ осуществляется на территории действующего предприятия с наличием в зоне производства работ одного или нескольких из перечисленных ниже факторов: разветвленная сеть транспортных и инженерных коммуникаций; стесненные условия для складирования материалов; действующее технологическое оборудование; движение технологического транспорта. ОЗП=1,15; ЭМ=1,15 к расх.; ЗПМ=1,15; ТЗ=1,15; ТЗМ=1,15) НР (383,36 руб.): 66% от ФОТ (580,85 руб.) СП (232,34 руб.): 40% от ФОТ (580,85 руб.) | 1 т конструкций | 0.42 | 12480.99 | 1366.43 | 2471.01 | 16.54 | 5242.02 | 573.9 | 1037.82 | 6.95
2 | ТССЦ-201-0779 Приказ Минстроя России от 27.02.15 №140/пр | Прочие индивидуальные сварные конструкции, масса сборочной единицы от 0,1 до 0,5 т | т | 0.42 | 17729.17 |  |  |  | 7446.25
3 | ТЕР10-05-001-02 Приказ Минстроя России от 27.02.15 №140/пр | Устройство перегородок из гипсокартонных листов (ГКЛ) по системе «КНАУФ» с одинарным металлическим каркасом и однослойной обшивкой с обеих сторон (С 111): с одним дверным проемом (п.8.7.1 При ремонтно-строительных работах и работах по реконструкции объектов капитального строительства (аналогичных технологическим процессам в новом строительстве, в том числе по возведению новых конструктивных элементов) ОЗП=1,15; ЭМ=1,25 к расх.; ЗПМ=1,25; ТЗ=1,15; ТЗМ=1,25) НР (160,26 руб.): 118% от ФОТ (135,81 руб.) СП (85,56 руб.): 63% от ФОТ (135,81 руб.) | 100 м2 перегородок (за вычетом проемов) | 0.13 | 9933.9 | 1044.73 | 58 |  | 1291.41 | 135.81 | 7.54
4 | ТЕР13-03-005-01 Приказ Минстроя России от 27.02.15 №140/пр | Шпатлевка поверхностей: силикатной шпатлевкой, толщина слоя 3 мм (п.8.7.1 При ремонтно-строительных работах и работах по реконструкции объектов капитального строительства (аналогичных технологическим процессам в новом строительстве, в том числе по возведению новых конструктивных элементов) ОЗП=1,15; ЭМ=1,25 к расх.; ЗПМ=1,25; ТЗ=1,15; ТЗМ=1,25) НР (152,48 руб.): 90% от ФОТ (169,42 руб.) СП (118,59 руб.): 70% от ФОТ (169,42 руб.) | 100 м2 шпатлюемой поверхности | 0.26 | 2488.62 | 614.59 | 118.24 | 37.04 | 647.04 | 159.79 | 30.74 | 9.63
5 | ТЕР15-04-001-02 Приказ Минстроя России от 27.02.15 №140/пр | Окраска водными составами внутри помещений клеевая: улучшенная (п.8.7.1 При ремонтно-строительных работах и работах по реконструкции объектов капитального строительства (аналогичных технологическим процессам в новом строительстве, в том числе по возведению новых конструктивных элементов) ОЗП=1,15; ЭМ=1,25 к расх.; ЗПМ=1,25; ТЗ=1,15; ТЗМ=1,25) НР (30,46 руб.): 105% от ФОТ (29,01 руб.) СП (15,96 руб.): 55% от ФОТ (29,01 руб.) | 100 м2 окрашиваемой поверхности | 0.26 | 273.83 | 111.41 | 4.5 | 0.16 | 71.2 | 28.97 | 1.17 | 0.04
6 | ТЕР10-04-013-01 Приказ Минстроя России от 27.02.15 №140/пр | Установка: деревянных дверных блоков (п.8.7.1 При ремонтно-строительных работах и работах по реконструкции объектов капитального строительства (аналогичных технологическим процессам в новом строительстве, в том числе по возведению новых конструктивных элементов) ОЗП=1,15; ЭМ=1,25 к расх.; ЗПМ=1,25; ТЗ=1,15; ТЗМ=1,25) НР (17,41 руб.): 118% от ФОТ (14,75 руб.) СП (9,29 руб.): 63% от ФОТ (14,75 руб.) | 100 м2 проемов | 0.02 | 26512.68 | 714.94 | 426.55 | 22.46 | 530.25 | 14.3 | 8.53 | 0.45
7 | ТССЦ-101-0887 Приказ Минстроя России от 27.02.15 №140/пр | Скобяные изделия для блоков входных однопольных | компл. | 1 | 183.14 |  |  |  | 183.14
8 | ТЕРр56-12-4 Приказ Минстроя России от 27.02.15 №140/пр | Смена дверных приборов: ручки-кнопки НР (1,11 руб.): 82% от ФОТ (1,35 руб.) СП (0,84 руб.): 62% от ФОТ (1,35 руб.) | 100 шт. приборов | 0.01 | 2839.87 | 135.29 |  |  | 28.4 | 1.35
9 | прайс Приказ Минстроя России от 27.02.15 №140/пр | Ручки-кнопки с замком МАТ=425/4,57*1,02*1,05 | компл. | 1 | 99,6 425/4,57*1,02*1,05 |  |  |  | 99.6
10 | ТССЦпг-01-01-01-041 Приказ Минстроя России от 27.02.15 №140/пр | Погрузочные работы при автомобильных перевозках: мусора строительного с погрузкой вручную НР 0% от ФОТ СП 0% от ФОТ | 1 т груза | 5 | 42.6 |  | 42.6 |  | 213 |  | 213
11 | ТССЦпг-03-21-01-015 Приказ Минстроя России от 27.02.15 №140/пр | Перевозка грузов автомобилями-самосвалами грузоподъемностью 10 т, работающих вне карьера, на расстояние: до 15 км I класс груза НР 0% от ФОТ СП 0% от ФОТ | 1 т груза | 5 | 12.57 |  | 12.57 |  | 62.85 |  | 62.85
12 | ТЕР13-04-005-03 Приказ Минстроя России от 27.02.15 №140/пр | Гуммирование из растворов: с нанесением гуммировочного состава Полан-2М толщиной 3 мм 12,56 = 253,62 - 6,5 x 36,08 - 0,4 x 16,36 (п.8.7.1 При ремонтно-строительных работах и работах по реконструкции объектов капитального строительства (аналогичных технологическим процессам в новом строительстве, в том числе по возведению новых конструктивных элементов) ОЗП=1,15; ЭМ=1,25 к расх.; ЗПМ=1,25; ТЗ=1,15; ТЗМ=1,25) НР (12,24 руб.): 90% от ФОТ (13,6 руб.) СП (9,52 руб.): 70% от ФОТ (13,6 руб.) | 1 м2 гуммируемой поверхности | 1.1 | 14.64 | 12.24 | 2.4 | 0.13 | 16.1 | 13.46 | 2.64 | 0.14
13 | прайс Приказ Минстроя России от 27.02.15 №140/пр | 2-хкомпонентный состав Mapelastic расход 1,7кг/м2*10 мм (кг) МАТ=4420/1,18/4,57*1,02*1,05/32 | кг | 18.7 | 27,43 4420/1,18/4,57*1,02*1,05/32 |  |  |  | 512.94
14 | ТЕР16-07-006-03 Приказ Минстроя России от 27.02.15 №140/пр | Заделка сальников при проходе труб через фундаменты или стены подвала диаметром: до 300 мм (п.8.7.1 При ремонтно-строительных работах и работах по реконструкции объектов капитального строительства (аналогичных технологическим процессам в новом строительстве, в том числе по возведению новых конструктивных элементов) ОЗП=1,15; ЭМ=1,25 к расх.; ЗПМ=1,25; ТЗ=1,15; ТЗМ=1,25) НР (78,16 руб.): 128% от ФОТ (61,06 руб.) СП (50,68 руб.): 83% от ФОТ (61,06 руб.) | 1 сальник | 2 | 133.9 | 30.53 |  |  | 267.8 | 61.06
15 | ТЕР09-03-030-01 Приказ Минстроя России от 27.02.15 №140/пр | Монтаж площадок с настилом и ограждением из листовой, рифленой, просечной и круглой стали (п.8.7.1 При ремонтно-строительных работах и работах по реконструкции объектов капитального строительства (аналогичных технологическим процессам в новом строительстве, в том числе по возведению новых конструктивных элементов) ОЗП=1,15; ЭМ=1,25 к расх.; ЗПМ=1,25; ТЗ=1,15; ТЗМ=1,25) НР (381,92 руб.): 90% от ФОТ (424,35 руб.) СП (360,7 руб.): 85% от ФОТ (424,35 руб.) | 1 т конструкций | 0.885 | 1428.24 | 401.84 | 911.54 | 77.65 | 1263.99 | 355.63 | 806.71 | 68.72
16 | ТССЦ-101-1115 Приказ Минстроя России от 27.02.15 №140/пр | Прокат рифленый чечевичного рифления, шириной от 1 до 1,9 м из горячекатаных листов с обрезными кромками сталь С235, толщиной 3 мм | т | 0.32 | 8388.01 |  |  |  | 2684.16
17 | ТССЦ-201-0650 Приказ Минстроя России от 27.02.15 №140/пр | Ограждения лестничных проемов, лестничные марши, пожарные лестницы | т | 0.415 | 17605 |  |  |  | 7306.08
18 | ТССЦ-201-0382 Приказ Минстроя России от 27.02.15 №140/пр | Конструкции стальные нащельников и деталей обрамления | т | 0.15 | 6028 |  |  |  | 904.2
19 | ТЕР13-03-002-04 Приказ Минстроя России от 27.02.15 №140/пр | Огрунтовка металлических поверхностей за один раз: грунтовкой ГФ-021 (п.8.7.1 При ремонтно-строительных работах и работах по реконструкции объектов капитального строительства (аналогичных технологическим процессам в новом строительстве, в том числе по возведению новых конструктивных элементов) ОЗП=1,15; ЭМ=1,25 к расх.; ЗПМ=1,25; ТЗ=1,15; ТЗМ=1,25) НР (14,25 руб.): 90% от ФОТ (15,83 руб.) СП (11,08 руб.): 70% от ФОТ (15,83 руб.) | 100 м2 окрашиваемой поверхности | 0.25 | 375.99 | 63.2 | 14.16 | 0.13 | 94 | 15.8 | 3.54 | 0.03
20 | ТЕР13-03-004-26 Приказ Минстроя России от 27.02.15 №140/пр | Окраска металлических огрунтованных поверхностей: эмалью ПФ-115 (п.8.7.1 При ремонтно-строительных работах и работах по реконструкции объектов капитального строительства (аналогичных технологическим процессам в новом строительстве, в том числе по возведению новых конструктивных элементов) ОЗП=1,15; ЭМ=1,25 к расх.; ЗПМ=1,25; ТЗ=1,15; ТЗМ=1,25) НР (8,77 руб.): 90% от ФОТ (9,74 руб.) СП (6,82 руб.): 70% от ФОТ (9,74 руб.) | 100 м2 окрашиваемой поверхности | 0.25 | 512.27 | 38.85 | 9.23 | 0.13 | 128.07 | 9.71 | 2.31 | 0.03
21 | ТЕР15-02-036-01 Приказ Минстроя России от 27.02.15 №140/пр | Штукатурка по сетке без устройства каркаса: улучшенная стен (п.8.7.1 При ремонтно-строительных работах и работах по реконструкции объектов капитального строительства (аналогичных технологическим процессам в новом строительстве, в том числе по возведению новых конструктивных элементов) ОЗП=1,15; ЭМ=1,25 к расх.; ЗПМ=1,25; ТЗ=1,15; ТЗМ=1,25) НР (826,75 руб.): 105% от ФОТ (787,38 руб.) СП (433,06 руб.): 55% от ФОТ (787,38 руб.) | 100 м2 оштукатуриваемой поверхности | 0.58 | 5531.33 | 1334.52 | 79.65 | 23.04 | 3208.17 | 774.02 | 46.2 | 13.36
22 | ТЕР06-01-005-04 Приказ Минстроя России от 27.02.15 №140/пр | Устройство железобетонных фундаментов общего назначения объемом: до 5 м3 (п.8.7.1 При ремонтно-строительных работах и работах по реконструкции объектов капитального строительства (аналогичных технологическим процессам в новом строительстве, в том числе по возведению новых конструктивных элементов) ОЗП=1,15; ЭМ=1,25 к расх.; ЗПМ=1,25; ТЗ=1,15; ТЗМ=1,25) НР (98,28 руб.): 105% от ФОТ (93,6 руб.) СП (60,84 руб.): 65% от ФОТ (93,6 руб.) | 100 м3 бетона и железобетона в деле | 0.02 | 91729 | 4287.88 | 3726.34 | 391.75 | 1834.58 | 85.76 | 74.53 | 7.84
Раздел 2. Электромонтажные работы
23 | ТЕРм08-10-010-01 Приказ Минстроя России от 27.02.15 №140/пр | Прокладка труб гофрированных ПВХ для защиты проводов и кабелей (Прил.3, Табл.2, п.3 Производство работ осуществляется на территории действующего предприятия с наличием в зоне производства работ одного или нескольких из перечисленных ниже факторов: разветвленная сеть транспортных и инженерных коммуникаций; стесненные условия для складирования материалов; действующее технологическое оборудование; движение технологического транспорта. ОЗП=1,15; ЭМ=1,15 к расх.; ЗПМ=1,15; ТЗ=1,15; ТЗМ=1,15) НР (889,77 руб.): 95% от ФОТ (936,6 руб.) СП (608,79 руб.): 65% от ФОТ (936,6 руб.) | 100 м | 6 | 251.43 | 156.1 | 75.12 |  | 1508.58 | 936.6 | 450.72
24 | ТССЦ-103-2408 Приказ Минстроя России от 27.02.15 №140/пр | Трубы гибкие гофрированные легкие из самозатухающего ПВХ (IP55) серии FL, диаметром 25 мм | 10 м | 45 | 36.47 |  |  |  | 1641.15
25 | ТССЦ-103-2409 Приказ Минстроя России от 27.02.15 №140/пр | Трубы гибкие гофрированные легкие из самозатухающего ПВХ (IP55) серии FL, диаметром 32 мм | 10 м | 15 | 55.68 |  |  |  | 835.2
26 | ТССЦ-103-1178 Приказ Минстроя России от 27.02.15 №140/пр | Клипса для крепежа гофротрубы, диаметром 32 мм | шт. | 1050 | 0.45 |  |  |  | 472.5
27 | ТЕРм08-02-412-02 Приказ Минстроя России от 27.02.15 №140/пр | Затягивание провода в проложенные трубы и металлические рукава первого одножильного или многожильного в общей оплетке, суммарное сечение: до 6 мм2 (Прил.3, Табл.2, п.3 Производство работ осуществляется на территории действующего предприятия с наличием в зоне производства работ одного или нескольких из перечисленных ниже факторов: разветвленная сеть транспортных и инженерных коммуникаций; стесненные условия для складирования материалов; действующее технологическое оборудование; движение технологического транспорта. ОЗП=1,15; ЭМ=1,15 к расх.; ЗПМ=1,15; ТЗ=1,15; ТЗМ=1,15) НР (611,36 руб.): 95% от ФОТ (643,54 руб.) СП (418,3 руб.): 65% от ФОТ (643,54 руб.) | 100 м | 11.3 | 84.94 | 56.65 | 5.46 | 0.3 | 959.82 | 640.15 | 61.7 | 3.39
28 | ТССЦ-501-8190 Приказ Минстроя России от 27.02.15 №140/пр | Кабель силовой с медными жилами с поливинилхлоридной изоляцией в поливинилхлоридной оболочке без защитного покрова ВВГ, напряжением 0,66 Кв, число жил – 3 и сечением 1,5 мм2 | 1000 м | 0.98 | 3278.95 |  |  |  | 3213.37
29 | ТССЦ-501-8191 Приказ Минстроя России от 27.02.15 №140/пр | Кабель силовой с медными жилами с поливинилхлоридной изоляцией в поливинилхлоридной оболочке без защитного покрова ВВГ, напряжением 0,66 Кв, число жил – 3 и сечением 2,5 мм2 | 1000 м | 0.15 | 4932.7 |  |  |  | 739.91
30 | ТЕРм08-03-572-06 Приказ Минстроя России от 27.02.15 №140/пр | Блок управления шкафного исполнения или распределительный пункт (шкаф), устанавливаемый: на полу, высота и ширина до 2000х1000 мм (Прил.3, Табл.2, п.3 Производство работ осуществляется на территории действующего предприятия с наличием в зоне производства работ одного или нескольких из перечисленных ниже факторов: разветвленная сеть транспортных и инженерных коммуникаций; стесненные условия для складирования материалов; действующее технологическое оборудование; движение технологического транспорта. ОЗП=1,15; ЭМ=1,15 к расх.; ЗПМ=1,15; ТЗ=1,15; ТЗМ=1,15) НР (41,06 руб.): 95% от ФОТ (43,22 руб.) СП (28,09 руб.): 65% от ФОТ (43,22 руб.) | 1 шт. | 1 | 426.68 | 38.69 | 92.12 | 4.53 | 426.68 | 38.69 | 92.12 | 4.53
31 | Прайс | Ящик управления 45650/1,2/4,57*1,02*1,05 МАТ=45650/1,2/4,57*1,02*1,05 | шт | 1 | 8915,24 45650/1,2/4,57*1,02*1,05 |  |  |  | 8915.24
Раздел 3. Автоматизация технологии производства
32 | ТЕРр65-3-13 Приказ Минстроя России от 27.02.15 №140/пр | Снятие задвижек диаметром: до 100 мм НР (5,87 руб.): 74% от ФОТ (7,93 руб.) СП (3,97 руб.): 50% от ФОТ (7,93 руб.) | 100 шт. арматуры | 0.01 | 799.38 | 790.04 | 9.34 | 3.28 | 7.99 | 7.9 | 0.09 | 0.03
33 | ТЕР16-05-001-03 Приказ Минстроя России от 27.02.15 №140/пр | Установка вентилей, задвижек, затворов, клапанов обратных, кранов проходных на трубопроводах из стальных труб диаметром: до 100 мм (п.8.7.1 При ремонтно-строительных работах и работах по реконструкции объектов капитального строительства (аналогичных технологическим процессам в новом строительстве, в том числе по возведению новых конструктивных элементов) ОЗП=1,15; ЭМ=1,25 к расх.; ЗПМ=1,25; ТЗ=1,15; ТЗМ=1,25) НР (38,21 руб.): 128% от ФОТ (29,85 руб.) СП (24,78 руб.): 83% от ФОТ (29,85 руб.) | 1 шт. | 1 | 205.41 | 29.52 | 13.75 | 0.33 | 205.41 | 29.52 | 13.75 | 0.33
34 | ТССЦ-302-1177 Приказ Минстроя России от 27.02.15 №140/пр | Задвижки параллельные фланцевые с выдвижным шпинделем для воды и пара давлением 1 Мпа (10 кгс/см2) 30ч6бр диаметром 100 мм | шт. | 1 | 569.18 |  |  |  | 569.18
35 | ТЕРм11-02-032-01 Приказ Минстроя России от 27.02.15 №140/пр | Первичный преобразователь уровнемер, устанавливаемый на резервуаре, работающем: при атмосферном давлении, масса до 10 кг (Прил.3, Табл.2, п.3 Производство работ осуществляется на территории действующего предприятия с наличием в зоне производства работ одного или нескольких из перечисленных ниже факторов: разветвленная сеть транспортных и инженерных коммуникаций; стесненные условия для складирования материалов; действующее технологическое оборудование; движение технологического транспорта. ОЗП=1,15; ЭМ=1,15 к расх.; ЗПМ=1,15; ТЗ=1,15; ТЗМ=1,15) НР (90,43 руб.): 80% от ФОТ (113,04 руб.) СП (67,82 руб.): 60% от ФОТ (113,04 руб.) | 1 шт. | 4 | 104.95 | 24.94 | 60.72 | 3.32 | 419.8 | 99.76 | 242.88 | 13.28
36 | ТССЦ-301-7414 Приказ Минстроя России от 27.02.15 №140/пр | Устройство запорное указателя уровня САУ-М6 | шт. | 1 | 1101.66 |  |  |  | 1101.66
37 | ТССЦ-301-8691 Приказ Минстроя России от 27.02.15 №140/пр | Датчик уровня жидкости кондуктометрический | шт. | 3 | 3916.35 |  |  |  | 11749.05
38 | ТЕРм08-10-010-01 Приказ Минстроя России от 27.02.15 №140/пр | Прокладка труб гофрированных ПВХ для защиты проводов и кабелей (Прил.3, Табл.2, п.3 Производство работ осуществляется на территории действующего предприятия с наличием в зоне производства работ одного или нескольких из перечисленных ниже факторов: разветвленная сеть транспортных и инженерных коммуникаций; стесненные условия для складирования материалов; действующее технологическое оборудование; движение технологического транспорта. ОЗП=1,15; ЭМ=1,15 к расх.; ЗПМ=1,15; ТЗ=1,15; ТЗМ=1,15) НР (26,7 руб.): 95% от ФОТ (28,1 руб.) СП (18,27 руб.): 65% от ФОТ (28,1 руб.) | 100 м | 0.18 | 251.43 | 156.1 | 75.12 |  | 45.26 | 28.1 | 13.52
39 | ТССЦ-103-2405 Приказ Минстроя России от 27.02.15 №140/пр | Трубы гибкие гофрированные из самозатухающего ПВХ-пластиката (ГОСТ Р 50827-95) легкого типа, со стальной протяжкой (зондом), наружным диаметром 25 мм | м | 18 | 3.6 |  |  |  | 64.8
40 | ТССЦ-103-2600 Приказ Минстроя России от 27.02.15 №140/пр | Клипса для крепежа гофротрубы, диаметром 20 мм | шт. | 32 | 0.3 |  |  |  | 9.6
41 | ТЕРм08-02-412-02 Приказ Минстроя России от 27.02.15 №140/пр | Затягивание провода в проложенные трубы и металлические рукава первого одножильного или многожильного в общей оплетке, суммарное сечение: до 6 мм2 (Прил.3, Табл.2, п.3 Производство работ осуществляется на территории действующего предприятия с наличием в зоне производства работ одного или нескольких из перечисленных ниже факторов: разветвленная сеть транспортных и инженерных коммуникаций; стесненные условия для складирования материалов; действующее технологическое оборудование; движение технологического транспорта. ОЗП=1,15; ЭМ=1,15 к расх.; ЗПМ=1,15; ТЗ=1,15; ТЗМ=1,15) НР (9,74 руб.): 95% от ФОТ (10,25 руб.) СП (6,66 руб.): 65% от ФОТ (10,25 руб.) | 100 м | 0.18 | 84.94 | 56.65 | 5.46 | 0.3 | 15.29 | 10.2 | 0.98 | 0.05
42 | ТССЦ-501-1648 Приказ Минстроя России от 27.02.15 №140/пр | Кабели контрольные с медными жилами с поливинилхлоридной изоляцией и оболочкой, не распространяющие горение марки КВВГнг, с числом жил - 3 и сечением 1,5 мм2 | 1000 м | 0.01854 | 8243.26 |  |  |  | 152.83
43 | ТЕРм08-03-572-03 Приказ Минстроя России от 27.02.15 №140/пр | Блок управления шкафного исполнения или распределительный пункт (шкаф), устанавливаемый: на стене, высота и ширина до 600х600 мм (Прил.3, Табл.2, п.3 Производство работ осуществляется на территории действующего предприятия с наличием в зоне производства работ одного или нескольких из перечисленных ниже факторов: разветвленная сеть транспортных и инженерных коммуникаций; стесненные условия для складирования материалов; действующее технологическое оборудование; движение технологического транспорта. ОЗП=1,15; ЭМ=1,15 к расх.; ЗПМ=1,15; ТЗ=1,15; ТЗМ=1,15) НР (25,86 руб.): 95% от ФОТ (27,22 руб.) СП (17,69 руб.): 65% от ФОТ (27,22 руб.) | 1 шт. | 1 | 242.07 | 25.71 | 37.25 | 1.51 | 242.07 | 25.71 | 37.25 | 1.51
44 | ТССЦ-503-4063 Приказ Минстроя России от 27.02.15 №140/пр | Шкаф металлический | шт. | 1 | 491.21 |  |  |  | 491.21
45 | ТЕР26-01-018-01 Приказ Минстроя России от 27.02.15 №140/пр | Изоляция плоских и криволинейных поверхностей пластинами (плитами) из вспененного каучука ( «Армофлекс»), вспененного полиэтилена ( «Термофлекс») (п.8.7.1 При ремонтно-строительных работах и работах по реконструкции объектов капитального строительства (аналогичных технологическим процессам в новом строительстве, в том числе по возведению новых конструктивных элементов) ОЗП=1,15; ЭМ=1,25 к расх.; ЗПМ=1,25; ТЗ=1,15; ТЗМ=1,25) НР (44,37 руб.): 100% от ФОТ (44,37 руб.) СП (31,06 руб.): 70% от ФОТ (44,37 руб.) | 10 м2 изолируемой поверхности | 0.6 | 1435.99 | 73.95 | 43.4 |  | 861.59 | 44.37 | 26.04
46 | ТЕР26-01-049-02 Приказ Минстроя России от 27.02.15 №140/пр | Покрытие поверхности изоляции трубопроводов: сталью оцинкованной (п.8.7.1 При ремонтно-строительных работах и работах по реконструкции объектов капитального строительства (аналогичных технологическим процессам в новом строительстве, в том числе по возведению новых конструктивных элементов) ОЗП=1,15; ЭМ=1,25 к расх.; ЗПМ=1,25; ТЗ=1,15; ТЗМ=1,25) НР (97,25 руб.): 100% от ФОТ (97,25 руб.) СП (68,08 руб.): 70% от ФОТ (97,25 руб.) | 100 м2 поверхности покрытия изоляции | 0.06 | 16217.65 | 1620.87 | 1420.3 |  | 973.06 | 97.25 | 85.22
47 | ТЕРм12-01-004-13 Приказ Минстроя России от 27.02.15 №140/пр | Трубопровод в помещениях или на открытых площадках в пределах цехов, монтируемый из труб и готовых деталей, на условное давление не более 2,5 МПа, диаметр труб наружный: 219 мм (Прил.3, Табл.2, п.3 Производство работ осуществляется на территории действующего предприятия с наличием в зоне производства работ одного или нескольких из перечисленных ниже факторов: разветвленная сеть транспортных и инженерных коммуникаций; стесненные условия для складирования материалов; действующее технологическое оборудование; движение технологического транспорта. ОЗП=1,15; ЭМ=1,15 к расх.; ЗПМ=1,15; ТЗ=1,15; ТЗМ=1,15) НР (161,06 руб.): 80% от ФОТ (201,33 руб.) СП (120,8 руб.): 60% от ФОТ (201,33 руб.) | 100 м трубопровода | 0.049 | 15064.44 | 3580.58 | 9897.07 | 528.22 | 738.16 | 175.45 | 484.96 | 25.88
48 | ТССЦ-103-0469 Приказ Минстроя России от 27.02.15 №140/пр | Трубы стальные бесшовные, горячедеформированные со снятой фаской из стали марок 15, 20, 25, наружным диаметром 219 мм, толщина стенки 4,5 мм | м | 4.9 | 266.99 |  |  |  | 1308.25
49 | ТССЦ-507-2032 Приказ Минстроя России от 27.02.15 №140/пр | Отводы 90 град. наружным диаметром 219 мм | шт. | 3 | 260.29 |  |  |  | 780.87
50 | ТЕРм12-12-006-13 Приказ Минстроя России от 27.02.15 №140/пр | Арматура приварная с ручным приводом или без привода водопроводная на условное давление до 10 МПа, диаметр условного прохода: 200 мм (Прил.3, Табл.2, п.3 Производство работ осуществляется на территории действующего предприятия с наличием в зоне производства работ одного или нескольких из перечисленных ниже факторов: разветвленная сеть транспортных и инженерных коммуникаций; стесненные условия для складирования материалов; действующее технологическое оборудование; движение технологического транспорта. ОЗП=1,15; ЭМ=1,15 к расх.; ЗПМ=1,15; ТЗ=1,15; ТЗМ=1,15) НР (410,21 руб.): 80% от ФОТ (512,76 руб.) СП (307,66 руб.): 60% от ФОТ (512,76 руб.) | 1 шт. | 2 | 900.63 | 205.38 | 654.53 | 51 | 1801.26 | 410.76 | 1309.06 | 102
51 | Прайс Приказ Минстроя России от 27.02.15 №140/пр | Задвижки давлением 1 Мпа (10 кгс/см2) 30ч6бр диаметром 200 мм МАТ=16250/4,57*1,02*1,05/1,2 | шт. | 2 | 3173,55 16250/4,57*1,02*1,05/1,2 |  |  |  | 6347.1
52 | ТССЦ-507-0934 Приказ Минстроя России от 27.02.15 №140/пр | Фланцы стальные давлением 1 МПа (10 кгс/см2) в комплекте с болтами, гайками и прокладками для комплекта с задвижками диаметром 200 мм | компл. | 2 | 999.63 |  |  |  | 1999.26
53 | ТЕР46-03-002-16 Приказ Минстроя России от 27.02.15 №140/пр | Сверление установками алмазного бурения в железобетонных конструкциях горизонтальных отверстий глубиной 200 мм диаметром: 225 мм НР (14,03 руб.): 110% от ФОТ (12,75 руб.) СП (8,93 руб.): 70% от ФОТ (12,75 руб.) | 100 отверстий | 0.01 | 5526.29 | 598.4 | 3348.75 | 676.8 | 55.26 | 5.98 | 33.49 | 6.77
54 | ТЕР46-03-002-32 Приказ Минстроя России от 27.02.15 №140/пр | На каждые 10 мм изменения глубины сверления добавляется или исключается: к расценке 46-03-002-16 НР (5,12 руб.): 110% от ФОТ (4,65 руб.) СП (3,26 руб.): 70% от ФОТ (4,65 руб.) | 100 отверстий | 0.1 | 251.85 | 12.72 | 160.17 | 33.84 | 25.19 | 1.27 | 16.02 | 3.38
55 | ТЕР46-03-002-08 Приказ Минстроя России от 27.02.15 №140/пр | Сверление установками алмазного бурения в железобетонных конструкциях горизонтальных отверстий глубиной 200 мм диаметром: 60 мм НР (7,94 руб.): 110% от ФОТ (7,22 руб.) СП (5,05 руб.): 70% от ФОТ (7,22 руб.) | 100 отверстий | 0.01 | 2842.55 | 337.54 | 1960.61 | 383.52 | 28.43 | 3.38 | 19.61 | 3.84
56 | ТЕР46-03-002-24 Приказ Минстроя России от 27.02.15 №140/пр | На каждые 10 мм изменения глубины сверления добавляется или исключается: к расценке 46-03-002-08 НР (2,77 руб.): 110% от ФОТ (2,52 руб.) СП (1,76 руб.): 70% от ФОТ (2,52 руб.) | 100 отверстий | 0.1 | 123.96 | 5.98 | 90.76 | 19.18 | 12.4 | 0.6 | 9.08 | 1.92
57 | прайс-лист | Фланцы Д200 МАТ=1318/1,18/4,57*1,02*1,05 | шт. | 24 | 261,76 1318/1,18/4,57*1,02*1,05 |  |  |  | 6282.24
58 | прайс-лист | Фланцы Д250 МАТ=1835/1,18/4,57*1,02*1,05 | шт. | 8 | 364,44 1835/1,18/4,57*1,02*1,05 |  |  |  | 2915.52
59 | прайс-лист | Фланцы Д150 МАТ=908/1,18/4,57*1,02*1,05 | шт. | 4 | 180,33 908/1,18/4,57*1,02*1,05 |  |  |  | 721.32
60 | прайс-лист | Фланцы Д50 МАТ=246/1,18/4,57*1,02*1,05 | шт. | 8 | 48,86 246/1,18/4,57*1,02*1,05 |  |  |  | 390.88
61 | прайс-лист | Фланцы Д600 МАТ=18585/1,18/4,57*1,02*1,05 | шт. | 4 | 3691,08 18585/1,18/4,57*1,02*1,05 |  |  |  | 14764.32
62 | ТЕРр65-3-13 Приказ Минстроя России от 27.02.15 №140/пр | Снятие задвижек диаметром: до 100 мм НР (11,74 руб.): 74% от ФОТ (15,87 руб.) СП (7,94 руб.): 50% от ФОТ (15,87 руб.) | 100 шт. арматуры | 0.02 | 799.38 | 790.04 | 9.34 | 3.28 | 15.99 | 15.8 | 0.19 | 0.07
63 | ТЕР16-05-001-02 Приказ Минстроя России от 27.02.15 №140/пр | Установка вентилей, задвижек, затворов, клапанов обратных, кранов проходных на трубопроводах из стальных труб диаметром: до 50 мм (п.8.7.1 При ремонтно-строительных работах и работах по реконструкции объектов капитального строительства (аналогичных технологическим процессам в новом строительстве, в том числе по возведению новых конструктивных элементов) ОЗП=1,15; ЭМ=1,25 к расх.; ЗПМ=1,25; ТЗ=1,15; ТЗМ=1,25) НР (38,2 руб.): 128% от ФОТ (29,84 руб.) СП (24,77 руб.): 83% от ФОТ (29,84 руб.) | 1 шт. | 2 | 118.39 | 14.92 | 6.93 |  | 236.78 | 29.84 | 13.86
64 | прайс-лист | Кран шаровый ф50 мм МАТ=1300/1,2/4,57*1,02*1,05 | шт. | 2 | 253,88 1300/1,2/4,57*1,02*1,05 |  |  |  | 507.76
65 | ТЕРр65-16-3 Приказ Минстроя России от 27.02.15 №140/пр | Смена сгонов у трубопроводов диаметром: до 50 мм 779,93 = 4 193,93 - 100 x 34,14 НР (13,57 руб.): 103% от ФОТ (13,17 руб.) СП (7,9 руб.): 60% от ФОТ (13,17 руб.) | 100 сгонов | 0.02 | 779.93 | 656.75 | 4.11 | 1.44 | 15.6 | 13.14 | 0.08 | 0.03
66 | прайс-лист | Сгоны стальные ф50 мм с муфтой и контргайкой МАТ=300/1,2/4,57*1,02*1,05 | шт. | 2 | 58,59 300/1,2/4,57*1,02*1,05 |  |  |  | 117.18
Раздел 4. Монтаж частотных преобразователей в шкафах управления насосами
67 | ТЕРм10-02-016-06 Приказ Минстроя России от 27.02.15 №140/пр | Демонтаж: Отдельно устанавливаемый: преобразователь или блок питания (Табл.3, п.3 Демонтаж оборудования, не пригодного для дальнейшего использования (предназначено в лом), с разборкой и резкой на части ОЗП=0,5; ЭМ=0,5 к расх.; ЗПМ=0,5; МАТ=0 к расх.; ТЗ=0,5; ТЗМ=0,5; Прил.3, Табл.2, п.3 Производство работ осуществляется на территории действующего предприятия с наличием в зоне производства работ одного или нескольких из перечисленных ниже факторов: разветвленная сеть транспортных и инженерных коммуникаций; стесненные условия для складирования материалов; действующее технологическое оборудование; движение технологического транспорта. ОЗП=1,15; ЭМ=1,15 к расх.; ЗПМ=1,15; ТЗ=1,15; ТЗМ=1,15) НР (104,13 руб.): 80% от ФОТ (130,16 руб.) СП (78,1 руб.): 60% от ФОТ (130,16 руб.) | 1 шт. | 2 | 90.03 | 62.61 | 27.42 | 2.47 | 180.06 | 125.22 | 54.84 | 4.94
68 | ТЕРм10-02-016-06 Приказ Минстроя России от 27.02.15 №140/пр | Отдельно устанавливаемый: преобразователь или блок питания (Прил.3, Табл.2, п.3 Производство работ осуществляется на территории действующего предприятия с наличием в зоне производства работ одного или нескольких из перечисленных ниже факторов: разветвленная сеть транспортных и инженерных коммуникаций; стесненные условия для складирования материалов; действующее технологическое оборудование; движение технологического транспорта. ОЗП=1,15; ЭМ=1,15 к расх.; ЗПМ=1,15; ТЗ=1,15; ТЗМ=1,15) НР (208,26 руб.): 80% от ФОТ (260,32 руб.) СП (156,19 руб.): 60% от ФОТ (260,32 руб.) | 1 шт. | 2 | 234.11 | 125.21 | 54.86 | 4.95 | 468.22 | 250.42 | 109.72 | 9.9
69 | прайс-лист | Частотный преобразователь МАТ=13500/1,2/4,57*1,02*1,05 | шт. | 2 | 2636,49 13500/1,2/4,57*1,02*1,05 |  |  |  | 5272.98
70 | ТЕРм08-03-526-01 Приказ Минстроя России от 27.02.15 №140/пр | Деионтаж: Автомат одно-, двух-, трехполюсный, устанавливаемый на конструкции: на стене или колонне, на ток до 25 А (Табл.3, п.3 Демонтаж оборудования, не пригодного для дальнейшего использования (предназначено в лом), с разборкой и резкой на части ОЗП=0,5; ЭМ=0,5 к расх.; ЗПМ=0,5; МАТ=0 к расх.; ТЗ=0,5; ТЗМ=0,5; Прил.3, Табл.2, п.3 Производство работ осуществляется на территории действующего предприятия с наличием в зоне производства работ одного или нескольких из перечисленных ниже факторов: разветвленная сеть транспортных и инженерных коммуникаций; стесненные условия для складирования материалов; действующее технологическое оборудование; движение технологического транспорта. ОЗП=1,15; ЭМ=1,15 к расх.; ЗПМ=1,15; ТЗ=1,15; ТЗМ=1,15) НР (15,77 руб.): 95% от ФОТ (16,6 руб.) СП (10,79 руб.): 65% от ФОТ (16,6 руб.) | 1 шт. | 2 | 9.19 | 8.3 | 0.89 |  | 18.38 | 16.6 | 1.78
71 | ТЕРм08-03-526-01 Приказ Минстроя России от 27.02.15 №140/пр | Автомат одно-, двух-, трехполюсный, устанавливаемый на конструкции: на стене или колонне, на ток до 25 А (Прил.3, Табл.2, п.3 Производство работ осуществляется на территории действующего предприятия с наличием в зоне производства работ одного или нескольких из перечисленных ниже факторов: разветвленная сеть транспортных и инженерных коммуникаций; стесненные условия для складирования материалов; действующее технологическое оборудование; движение технологического транспорта. ОЗП=1,15; ЭМ=1,15 к расх.; ЗПМ=1,15; ТЗ=1,15; ТЗМ=1,15) НР (31,52 руб.): 95% от ФОТ (33,18 руб.) СП (21,57 руб.): 65% от ФОТ (33,18 руб.) | 1 шт. | 2 | 39.75 | 16.59 | 1.79 |  | 79.5 | 33.18 | 3.58
72 | прайс-лист | Автомат трехфазный МАТ=1200/1,2/4,57*1,02*1,05 | шт. | 2 | 234,35 1200/1,2/4,57*1,02*1,05 |  |  |  | 468.7
73 | ТЕРм08-03-574-01 Приказ Минстроя России от 27.02.15 №140/пр | Разводка по устройствам и подключение жил кабелей или проводов сечением: до 10 мм2 (Прил.3, Табл.2, п.3 Производство работ осуществляется на территории действующего предприятия с наличием в зоне производства работ одного или нескольких из перечисленных ниже факторов: разветвленная сеть транспортных и инженерных коммуникаций; стесненные условия для складирования материалов; действующее технологическое оборудование; движение технологического транспорта. ОЗП=1,15; ЭМ=1,15 к расх.; ЗПМ=1,15; ТЗ=1,15; ТЗМ=1,15) НР (106,24 руб.): 95% от ФОТ (111,83 руб.) СП (72,69 руб.): 65% от ФОТ (111,83 руб.) | 100 жил | 0.6 | 307.69 | 186.24 | 2.73 | 0.15 | 184.61 | 111.74 | 1.64 | 0.09
74 | прайс-лист | Провод ПВЗ 1 мм2 МАТ=10/1,2/4,57*1,02*1,05 | м | 20 | 1,95 10/1,2/4,57*1,02*1,05 |  |  |  | 39
Итого прямые затраты по смете в базисных ценах | [8 empty] | 115431.72 | 5381.19 | 5379.76 | 289.13
Накладные расходы | [8 empty] | 5176.57
Сметная прибыль | [8 empty] | 3516.16
Итоги по смете:
Итого по разделу 1 Внутренние отделочные работы | [8 empty] | 37595.95
Итого по разделу 2 Электромонтажные работы | [8 empty] | 21309.82
Итого по разделу 3 Автоматизация технологии производства | [8 empty] | 57701.98
Итого по разделу 4 Монтаж частотных преобразователей в шкафах управления насосами | [8 empty] | 7516.7
Итого | [8 empty] | 124124.45
В том числе:
Материалы | [8 empty] | 104670.77
Машины и механизмы | [8 empty] | 5379.76
ФОТ | [8 empty] | 5670.32
Накладные расходы | [8 empty] | 5176.57
Сметная прибыль | [8 empty] | 3516.16
Временные здания и сооружения 1,92% | [8 empty] | 2383.19
Итого | [8 empty] | 126507.64
Производство работ в зимнее время 3,15% | [8 empty] | 3984.99
Итого | [8 empty] | 130492.63
Непредвиденные затраты 2% | [8 empty] | 2609.85
Индекс ГАУ "РЦЭЦС" 130 492,63 * 4,72 | [8 empty] | 615925.21
НДС 20% | [8 empty] | 123185.04
ВСЕГО по смете | [8 empty] | 739110.25