## ЛСР 13 граф
УТВЕРЖДАЮ:
Главный управляющий директор
ООО "Горводоканал"
_________________Ю.О.Ильин
"______ " _______________2020 г.
Строительство сооружений повторного использования промывной воды и обезвоживания осадка на ОСВ площадка «Кирпичная» Первомайский р-н, г. Пенза
(наименование стройки)
ЛОКАЛЬНЫЙ СМЕТНЫЙ РАСЧЕТ № 7
(локальная смета)
| на | Завершение работ. СПИВ
(наименование работ и затрат, наименование объекта)
Основание:
|  | Сметная стоимость _______________________________________________________________________________________________ |  | ___________________________1582,923 |  | тыс. руб.
|  | строительных работ _______________________________________________________________________________________________ |  | _______________________________________________________________________________________________607,016 |  | тыс. руб.
|  | монтажных работ _______________________________________________________________________________________________ |  | _______________________________________________________________________________________________647,712 |  | тыс. руб.
|  | Средства на оплату труда _______________________________________________________________________________________________ |  | ___________________________16,667 |  | тыс. руб.
|  | Сметная трудоемкость _______________________________________________________________________________________________ |  | _______________________________________________________________________________________________1648,4 |  | чел.час
Составлен(а) в текущих (прогнозных) ценах по состоянию на ______________
№ пп | Обоснование | Наименование | Ед. изм. | Кол. | Стоимость единицы, руб. |  |  |  | Общая стоимость, руб.
[5 empty] | Всего | В том числе |  |  | Всего | В том числе
[6 empty] | Осн.З/п | Эк.Маш. | З/пМех |  | Осн.З/п | Эк.Маш. | З/пМех
1 | 2 | 3 | 4 | 5 | 6 | 7 | 8 | 9 | 10 | 11 | 12 | 13
Раздел 1. Монтаж электрооборудования в КТП реагентного хозяйства и КТП насосная 2-го подъема
1 | ТЕРм08-03-572-06 Приказ Минстроя России от 27.02.15 №140/пр | Блок управления шкафного исполнения или распределительный пункт (шкаф), устанавливаемый: на полу, высота и ширина до 2000х1000 мм (МДС35 пр.1 т.2 п.5.1.Производство монтажных работвнутри работающих ТП и РП при наличии допусков ОЗП=1,35; ЭМ=1,35; ЗПМ=1,8225; ТЗ=1,35; ТЗМ=1,8225) ИНДЕКС К ПОЗИЦИИ(справочно): 1 ГАУ "РЦЭЦС" СМР СМР=4,72 НР (199,84 руб.): 95% от ФОТ (210,36 руб.) СП (136,73 руб.): 65% от ФОТ (210,36 руб.) | 1 шт. | 4 | 449.43 | 45.41 | 108.14 | 7.18 | 1797.72 | 181.64 | 432.56 | 28.72
2 | Прайс | Шкаф учета в составе:9 трансформаторов тока,3 счетчика типа "Меркурий" 3х5А,380в МАТ=65501,54/1,2/4,57*1,02*1,05 ИНДЕКС К ПОЗИЦИИ(справочно): 1 ГАУ "РЦЭЦС" СМР СМР=4,72 | шт | 2 | 12792,15 65501,54/1,2/4,57*1,02*1,05 |  |  |  | 25584.3
3 | Прайс | Шкаф учета в составе:3 трансформатора тока, счетчик типа "Меркурий" 3х5А,380в МАТ=43747,11/1,2/4,57*1,02*1,05 ИНДЕКС К ПОЗИЦИИ(справочно): 1 ГАУ "РЦЭЦС" СМР СМР=4,72 | шт | 2 | 8543,61 43747,11/1,2/4,57*1,02*1,05 |  |  |  | 17087.22
4 | ТЕРм08-02-411-01 Приказ Минстроя России от 27.02.15 №140/пр | Рукав металлический наружным диаметром: до 48 мм (МДС35 пр.1 т.2 п.5.1.Производство монтажных работвнутри работающих ТП и РП при наличии допусков ОЗП=1,35; ЭМ=1,35; ЗПМ=1,8225; ТЗ=1,35; ТЗМ=1,8225) ИНДЕКС К ПОЗИЦИИ(справочно): 1 ГАУ "РЦЭЦС" СМР СМР=4,72 НР (164,75 руб.): 95% от ФОТ (173,42 руб.) СП (112,72 руб.): 65% от ФОТ (173,42 руб.) | 100 м | 0.5 | 1366.97 | 342.54 | 286.59 | 4.3 | 683.49 | 171.27 | 143.3 | 2.15
5 | ТССЦ-101-3136 Приказ Минстроя России от 27.02.15 №140/пр | Рукава металлические диаметром 50 мм РЗ-Ц-Х ИНДЕКС К ПОЗИЦИИ(справочно): 1 ГАУ "РЦЭЦС" СМР СМР=4,72 | м | 82 | 22.51 |  |  |  | 1845.82
6 | ТЕРм08-02-412-05 Приказ Минстроя России от 27.02.15 №140/пр | Затягивание провода в проложенные трубы и металлические рукава первого одножильного или многожильного в общей оплетке, суммарное сечение: до 70 мм2 (МДС35 пр.1 т.2 п.5.1.Производство монтажных работвнутри работающих ТП и РП при наличии допусков ОЗП=1,35; ЭМ=1,35; ЗПМ=1,8225; ТЗ=1,35; ТЗМ=1,8225) ИНДЕКС К ПОЗИЦИИ(справочно): 1 ГАУ "РЦЭЦС" СМР СМР=4,72 НР (39,04 руб.): 95% от ФОТ (41,09 руб.) СП (26,71 руб.): 65% от ФОТ (41,09 руб.) | 100 м | 0.28 | 245.13 | 144.13 | 35.26 | 2.62 | 68.64 | 40.36 | 9.87 | 0.73
7 | ТЕРм08-02-412-11 Приказ Минстроя России от 27.02.15 №140/пр | Затягивание провода в проложенные трубы и металлические рукава каждого последующего одножильного или многожильного в общей оплетке, суммарное сечение: до 70 мм2 (МДС35 пр.1 т.2 п.5.1.Производство монтажных работвнутри работающих ТП и РП при наличии допусков ОЗП=1,35; ЭМ=1,35; ЗПМ=1,8225; ТЗ=1,35; ТЗМ=1,8225) ИНДЕКС К ПОЗИЦИИ(справочно): 1 ГАУ "РЦЭЦС" СМР СМР=4,72 НР (72,79 руб.): 95% от ФОТ (76,62 руб.) СП (49,8 руб.): 65% от ФОТ (76,62 руб.) | 100 м | 0.84 | 162.97 | 88.6 | 35.26 | 2.62 | 136.89 | 74.42 | 29.62 | 2.2
8 | Прайс-лист | Провод ПВ-3-35мм2 МАТ=390/1,2/4,57*1,02*1,05 ИНДЕКС К ПОЗИЦИИ(справочно): 1 ГАУ "РЦЭЦС" СМР СМР=4,72 | метр | 112 | 76,17 390/1,2/4,57*1,02*1,05 |  |  |  | 8531.04
9 | ТЕРм08-02-412-05 Приказ Минстроя России от 27.02.15 №140/пр | Затягивание провода в проложенные трубы и металлические рукава первого одножильного или многожильного в общей оплетке, суммарное сечение: до 70 мм2 (МДС35 пр.1 т.2 п.5.1.Производство монтажных работвнутри работающих ТП и РП при наличии допусков ОЗП=1,35; ЭМ=1,35; ЗПМ=1,8225; ТЗ=1,35; ТЗМ=1,8225) ИНДЕКС К ПОЗИЦИИ(справочно): 1 ГАУ "РЦЭЦС" СМР СМР=4,72 НР (75,28 руб.): 95% от ФОТ (79,24 руб.) СП (51,51 руб.): 65% от ФОТ (79,24 руб.) | 100 м | 0.54 | 245.13 | 144.13 | 35.26 | 2.62 | 132.37 | 77.83 | 19.04 | 1.41
10 | ТЕРм08-02-412-11 Приказ Минстроя России от 27.02.15 №140/пр | Затягивание провода в проложенные трубы и металлические рукава каждого последующего одножильного или многожильного в общей оплетке, суммарное сечение: до 70 мм2 (МДС35 пр.1 т.2 п.5.1.Производство монтажных работвнутри работающих ТП и РП при наличии допусков ОЗП=1,35; ЭМ=1,35; ЗПМ=1,8225; ТЗ=1,35; ТЗМ=1,8225) ИНДЕКС К ПОЗИЦИИ(справочно): 1 ГАУ "РЦЭЦС" СМР СМР=4,72 НР (140,38 руб.): 95% от ФОТ (147,77 руб.) СП (96,05 руб.): 65% от ФОТ (147,77 руб.) | 100 м | 1.62 | 162.97 | 88.6 | 35.26 | 2.62 | 264.01 | 143.53 | 57.12 | 4.24
11 | Прайс-лист | Провод ПВ-3-95мм2 МАТ=850/1,2/4,57*1,02*1,05 ИНДЕКС К ПОЗИЦИИ(справочно): 1 ГАУ "РЦЭЦС" СМР СМР=4,72 | метр. | 216 | 166 850/1,2/4,57*1,02*1,05 |  |  |  | 35856
12 | ТЕРм08-02-158-01 Приказ Минстроя России от 27.02.15 №140/пр | Заделка концевая сухая для одножильного кабеля напряжением до 1 кВ , сечение: до 240 мм2 (МДС35 пр.1 т.2 п.5.1.Производство монтажных работвнутри работающих ТП и РП при наличии допусков ОЗП=1,35; ЭМ=1,35; ЗПМ=1,8225; ТЗ=1,35; ТЗМ=1,8225) ИНДЕКС К ПОЗИЦИИ(справочно): 1 ГАУ "РЦЭЦС" СМР СМР=4,72 НР (1956,24 руб.): 95% от ФОТ (2059,2 руб.) СП (1338,48 руб.): 65% от ФОТ (2059,2 руб.) | 1 шт. | 80 | 33.62 | 25.74 |  |  | 2689.6 | 2059.2
13 | Прайс-лист | Наконечники кабельные медные ТМ-70 МАТ=98/1,2/4,57*1,02*1,05 ИНДЕКС К ПОЗИЦИИ(справочно): 1 ГАУ "РЦЭЦС" СМР СМР=4,72 |  | 32 | 19,14 98/1,2/4,57*1,02*1,05 |  |  |  | 612.48
14 | Прайс-лист | Наконечники кабельные медные ТМ-95 МАТ=125/1,2/4,57*1,02*1,05 ИНДЕКС К ПОЗИЦИИ(справочно): 1 ГАУ "РЦЭЦС" СМР СМР=4,72 |  | 48 | 24,41 125/1,2/4,57*1,02*1,05 |  |  |  | 1171.68
15 | ТЕРм08-02-144-05 Приказ Минстроя России от 27.02.15 №140/пр | Присоединение к зажимам жил проводов или кабелей сечением: до 70 мм2 (МДС35 пр.1 т.2 п.5.1.Производство монтажных работвнутри работающих ТП и РП при наличии допусков ОЗП=1,35; ЭМ=1,35; ЗПМ=1,8225; ТЗ=1,35; ТЗМ=1,8225) ИНДЕКС К ПОЗИЦИИ(справочно): 1 ГАУ "РЦЭЦС" СМР СМР=4,72 НР (87,03 руб.): 95% от ФОТ (91,61 руб.) СП (59,55 руб.): 65% от ФОТ (91,61 руб.) | 100 шт. | 0.48 | 193.68 | 190.85 |  |  | 92.97 | 91.61
16 | ТЕРм08-02-144-06 Приказ Минстроя России от 27.02.15 №140/пр | Присоединение к зажимам жил проводов или кабелей сечением: до 150 мм2 (МДС35 пр.1 т.2 п.5.1.Производство монтажных работвнутри работающих ТП и РП при наличии допусков ОЗП=1,35; ЭМ=1,35; ЗПМ=1,8225; ТЗ=1,35; ТЗМ=1,8225) ИНДЕКС К ПОЗИЦИИ(справочно): 1 ГАУ "РЦЭЦС" СМР СМР=4,72 НР (196,16 руб.): 95% от ФОТ (206,48 руб.) СП (134,21 руб.): 65% от ФОТ (206,48 руб.) | 100 шт. | 0.72 | 291.03 | 286.78 |  |  | 209.54 | 206.48
17 | ТЕРм08-02-141-04 Приказ Минстроя России от 27.02.15 №140/пр | Кабель до 35 кВ в готовых траншеях без покрытий, масса 1 м: до 6 кг (МДС35 пр.1 т.2 п.5.1.Производство монтажных работвнутри работающих ТП и РП при наличии допусков ОЗП=1,35; ЭМ=1,35; ЗПМ=1,8225; ТЗ=1,35; ТЗМ=1,8225) ИНДЕКС К ПОЗИЦИИ(справочно): 1 ГАУ "РЦЭЦС" СМР СМР=4,72 НР (119,57 руб.): 95% от ФОТ (125,86 руб.) СП (81,81 руб.): 65% от ФОТ (125,86 руб.) | 100 м кабеля | 0.5 | 817.97 | 220.13 | 500.03 | 31.57 | 408.99 | 110.07 | 250.02 | 15.79
18 | ТЕРм08-03-525-01 Приказ Минстроя России от 27.02.15 №140/пр | Выключатель или переключатель пакетный в металлической оболочке, устанавливаемый на конструкции на стене или колонне, с количеством зажимов для подключения до 9 на ток: до 25 А (МДС35 пр.1 т.2 п.5.1.Производство монтажных работвнутри работающих ТП и РП при наличии допусков ОЗП=1,35; ЭМ=1,35; ЗПМ=1,8225; ТЗ=1,35; ТЗМ=1,8225) ИНДЕКС К ПОЗИЦИИ(справочно): 1 ГАУ "РЦЭЦС" СМР СМР=4,72 НР (25,06 руб.): 95% от ФОТ (26,38 руб.) СП (17,15 руб.): 65% от ФОТ (26,38 руб.) | 1 шт. | 1 | 61.21 | 26.38 | 2.11 |  | 61.21 | 26.38 | 2.11
19 | Прайс-лист | Автоматический выключатель ВА47-29,3Р,25А. ИНДЕКС К ПОЗИЦИИ(справочно): 1 ГАУ "РЦЭЦС" СМР СМР=4,72 | шт. | 1 | 59.84 |  |  |  | 59.84
20 | ТЕРм08-02-152-03 Приказ Минстроя России от 27.02.15 №140/пр | Конструкция сварная (МДС35 пр.1 т.2 п.5.1.Производство монтажных работвнутри работающих ТП и РП при наличии допусков ОЗП=1,35; ЭМ=1,35; ЗПМ=1,8225; ТЗ=1,35; ТЗМ=1,8225) ИНДЕКС К ПОЗИЦИИ(справочно): 1 ГАУ "РЦЭЦС" СМР СМР=4,72 НР (65,44 руб.): 95% от ФОТ (68,88 руб.) СП (44,77 руб.): 65% от ФОТ (68,88 руб.) | 1 т | 0.15 | 804.53 | 454.41 | 249.52 | 4.78 | 120.68 | 68.16 | 37.43 | 0.72
Раздел 2. Электроосвещение
21 | ТЕРм08-10-010-01 Приказ Минстроя России от 27.02.15 №140/пр | Прокладка труб гофрированных ПВХ для защиты проводов и кабелей (Прил.3, Табл.2, п.10 Производство работ осуществляется в стесненных условиях застроенной части населенных пунктов. ОЗП=1,15; ЭМ=1,15 к расх.; ЗПМ=1,15; ТЗ=1,15; ТЗМ=1,15) ИНДЕКС К ПОЗИЦИИ(справочно): 1 ГАУ "РЦЭЦС" СМР СМР=4,72 НР (148,3 руб.): 95% от ФОТ (156,1 руб.) СП (101,47 руб.): 65% от ФОТ (156,1 руб.) | 100 м | 1 | 251.43 | 156.1 | 75.12 |  | 251.43 | 156.1 | 75.12
22 | ТССЦ-103-2404 Приказ Минстроя России от 27.02.15 №140/пр | Трубы гибкие гофрированные из самозатухающего ПВХ-пластиката (ГОСТ Р 50827-95) легкого типа, со стальной протяжкой (зондом), наружным диаметром 20 мм ИНДЕКС К ПОЗИЦИИ(справочно): 1 ГАУ "РЦЭЦС" СМР СМР=4,72 | м | 100 | 3.4 |  |  |  | 340
23 | ТССЦ-103-2600 Приказ Минстроя России от 27.02.15 №140/пр | Клипса для крепежа гофротрубы, диаметром 20 мм ИНДЕКС К ПОЗИЦИИ(справочно): 1 ГАУ "РЦЭЦС" СМР СМР=4,72 | шт. | 175 | 0.3 |  |  |  | 52.5
24 | ТЕРм08-02-412-02 Приказ Минстроя России от 27.02.15 №140/пр | Затягивание провода в проложенные трубы и металлические рукава первого одножильного или многожильного в общей оплетке, суммарное сечение: до 6 мм2 (Прил.3, Табл.2, п.10 Производство работ осуществляется в стесненных условиях застроенной части населенных пунктов. ОЗП=1,15; ЭМ=1,15 к расх.; ЗПМ=1,15; ТЗ=1,15; ТЗМ=1,15) ИНДЕКС К ПОЗИЦИИ(справочно): 1 ГАУ "РЦЭЦС" СМР СМР=4,72 НР (54,1 руб.): 95% от ФОТ (56,95 руб.) СП (37,02 руб.): 65% от ФОТ (56,95 руб.) | 100 м | 1 | 84.94 | 56.65 | 5.46 | 0.3 | 84.94 | 56.65 | 5.46 | 0.3
25 | ТССЦ-501-8806 Приказ Минстроя России от 27.02.15 №140/пр | Кабель силовой с медными жилами с поливинилхлоридной изоляцией и оболочкой, не распространяющий горение марки ВВГнг, напряжением 1,0 кВ, с числом жил - 3 и сечением 1,5 мм2 ИНДЕКС К ПОЗИЦИИ(справочно): 1 ГАУ "РЦЭЦС" СМР СМР=4,72 | 1000 м | 0.1 | 5785.16 |  |  |  | 578.52
26 | ТЕРм08-02-396-02 Приказ Минстроя России от 27.02.15 №140/пр | Короб металлический на конструкциях, кронштейнах, по фермам и колоннам, длина: 3 м (Прил.3, Табл.2, п.10 Производство работ осуществляется в стесненных условиях застроенной части населенных пунктов. ОЗП=1,15; ЭМ=1,15 к расх.; ЗПМ=1,15; ТЗ=1,15; ТЗМ=1,15) ИНДЕКС К ПОЗИЦИИ(справочно): 1 ГАУ "РЦЭЦС" СМР СМР=4,72 НР (114,72 руб.): 95% от ФОТ (120,76 руб.) СП (78,49 руб.): 65% от ФОТ (120,76 руб.) | 100 м | 0.35 | 823.28 | 266.56 | 344.93 | 78.45 | 288.15 | 93.3 | 120.73 | 27.46
27 | ТССЦ-509-5584 Приказ Минстроя России от 27.02.15 №140/пр | Лоток перфорированный 150х50 мм, длиной 3000 мм ИНДЕКС К ПОЗИЦИИ(справочно): 1 ГАУ "РЦЭЦС" СМР СМР=4,72 | шт. | 12 | 158.25 |  |  |  | 1899
28 | ТЕРм08-02-397-01 Приказ Минстроя России от 27.02.15 №140/пр | Профиль перфорированный монтажный длиной 2 м (Прил.3, Табл.2, п.10 Производство работ осуществляется в стесненных условиях застроенной части населенных пунктов. ОЗП=1,15; ЭМ=1,15 к расх.; ЗПМ=1,15; ТЗ=1,15; ТЗМ=1,15) ИНДЕКС К ПОЗИЦИИ(справочно): 1 ГАУ "РЦЭЦС" СМР СМР=4,72 НР (16,36 руб.): 95% от ФОТ (17,22 руб.) СП (11,19 руб.): 65% от ФОТ (17,22 руб.) | 100 м | 0.15 | 639.79 | 89.98 | 142 | 24.78 | 95.97 | 13.5 | 21.3 | 3.72
29 | ТССЦ-509-0064 Приказ Минстроя России от 27.02.15 №140/пр | Профиль монтажный ИНДЕКС К ПОЗИЦИИ(справочно): 1 ГАУ "РЦЭЦС" СМР СМР=4,72 | м | 15 | 45.87 |  |  |  | 688.05
30 | ТЕРм10-04-066-04 Приказ Минстроя России от 27.02.15 №140/пр | Коробка кабельная соединительная или разветвительная (Прил.3, Табл.2, п.10 Производство работ осуществляется в стесненных условиях застроенной части населенных пунктов. ОЗП=1,15; ЭМ=1,15 к расх.; ЗПМ=1,15; ТЗ=1,15; ТЗМ=1,15) ИНДЕКС К ПОЗИЦИИ(справочно): 1 ГАУ "РЦЭЦС" СМР СМР=4,72 НР (350,8 руб.): 92% от ФОТ (381,3 руб.) СП (247,85 руб.): 65% от ФОТ (381,3 руб.) | 1 шт. | 10 | 45.25 | 38.13 |  |  | 452.5 | 381.3
31 | ТССЦ-503-0681 Приказ Минстроя России от 27.02.15 №140/пр | Коробка распаечная для открытой проводки "Тусо" размером 240х195х90 мм, IP55 ИНДЕКС К ПОЗИЦИИ(справочно): 1 ГАУ "РЦЭЦС" СМР СМР=4,72 | шт. | 10 | 63.32 |  |  |  | 633.2
Раздел 3. Электромонтажные работы
32 | ТЕРм08-02-396-02 Приказ Минстроя России от 27.02.15 №140/пр | Короб металлический на конструкциях, кронштейнах, по фермам и колоннам, длина: 3 м (Прил.3, Табл.2, п.10 Производство работ осуществляется в стесненных условиях застроенной части населенных пунктов. ОЗП=1,15; ЭМ=1,15 к расх.; ЗПМ=1,15; ТЗ=1,15; ТЗМ=1,15) ИНДЕКС К ПОЗИЦИИ(справочно): 1 ГАУ "РЦЭЦС" СМР СМР=4,72 НР (131,1 руб.): 95% от ФОТ (138 руб.) СП (89,7 руб.): 65% от ФОТ (138 руб.) | 100 м | 0.4 | 823.28 | 266.56 | 344.93 | 78.45 | 329.31 | 106.62 | 137.97 | 31.38
33 | ТССЦ-509-5585 Приказ Минстроя России от 27.02.15 №140/пр | Лоток 100х50 мм, длиной 3000 мм ИНДЕКС К ПОЗИЦИИ(справочно): 1 ГАУ "РЦЭЦС" СМР СМР=4,72 | шт. | 14 | 134.45 |  |  |  | 1882.3
34 | ТССЦ-509-6721 Приказ Минстроя России от 27.02.15 №140/пр | Лоток угловой горизонтальный ЛС-УГ-400 (ТУ 3449-011-07629400-04) ИНДЕКС К ПОЗИЦИИ(справочно): 1 ГАУ "РЦЭЦС" СМР СМР=4,72 | шт. | 14 | 197.02 |  |  |  | 2758.28
35 | ТЕРм08-02-397-01 Приказ Минстроя России от 27.02.15 №140/пр | Профиль перфорированный монтажный длиной 2 м (Прил.3, Табл.2, п.10 Производство работ осуществляется в стесненных условиях застроенной части населенных пунктов. ОЗП=1,15; ЭМ=1,15 к расх.; ЗПМ=1,15; ТЗ=1,15; ТЗМ=1,15) ИНДЕКС К ПОЗИЦИИ(справочно): 1 ГАУ "РЦЭЦС" СМР СМР=4,72 НР (21,81 руб.): 95% от ФОТ (22,96 руб.) СП (14,92 руб.): 65% от ФОТ (22,96 руб.) | 100 м | 0.2 | 639.79 | 89.98 | 142 | 24.78 | 127.96 | 18 | 28.4 | 4.96
36 | ТССЦ-509-0064 Приказ Минстроя России от 27.02.15 №140/пр | Профиль монтажный ИНДЕКС К ПОЗИЦИИ(справочно): 1 ГАУ "РЦЭЦС" СМР СМР=4,72 | м | 20 | 45.87 |  |  |  | 917.4
37 | ТЕРм08-02-152-08 Приказ Минстроя России от 27.02.15 №140/пр | Полка кабельная, устанавливаемая на стойках, масса: до 0,7 кг (Прил.3, Табл.2, п.10 Производство работ осуществляется в стесненных условиях застроенной части населенных пунктов. ОЗП=1,15; ЭМ=1,15 к расх.; ЗПМ=1,15; ТЗ=1,15; ТЗМ=1,15) ИНДЕКС К ПОЗИЦИИ(справочно): 1 ГАУ "РЦЭЦС" СМР СМР=4,72 НР (1,86 руб.): 95% от ФОТ (1,96 руб.) СП (1,27 руб.): 65% от ФОТ (1,96 руб.) | 100 шт. | 0.1 | 25.32 | 19.35 | 2.73 | 0.15 | 2.53 | 1.94 | 0.27 | 0.02
38 | ТССЦ-509-6726 Приказ Минстроя России от 27.02.15 №140/пр | Полка (консоль) П-300 (ТУ 3449-011-07629400-04) ИНДЕКС К ПОЗИЦИИ(справочно): 1 ГАУ "РЦЭЦС" СМР СМР=4,72 | шт. | 10 | 22.95 |  |  |  | 229.5
39 | ТЕРм08-02-402-01 Приказ Минстроя России от 27.02.15 №140/пр | Кабель двух-четырехжильный по установленным конструкциям и лоткам с установкой ответвительных коробок: в помещениях с нормальной средой сечением жилы до 10 мм2 (Прил.3, Табл.2, п.10 Производство работ осуществляется в стесненных условиях застроенной части населенных пунктов. ОЗП=1,15; ЭМ=1,15 к расх.; ЗПМ=1,15; ТЗ=1,15; ТЗМ=1,15) ИНДЕКС К ПОЗИЦИИ(справочно): 1 ГАУ "РЦЭЦС" СМР СМР=4,72 НР (43,28 руб.): 95% от ФОТ (45,56 руб.) СП (29,61 руб.): 65% от ФОТ (45,56 руб.) | 100 м | 0.35 | 243.84 | 128.65 | 63.11 | 1.51 | 85.34 | 45.03 | 22.09 | 0.53
40 | ТССЦ-503-0533 Приказ Минстроя России от 27.02.15 №140/пр | Разветвительная коробка У-614 ИНДЕКС К ПОЗИЦИИ(справочно): 1 ГАУ "РЦЭЦС" СМР СМР=4,72 | шт. | 6 | 335.91 |  |  |  | 2015.46
41 | ТЕРм08-02-147-11 Приказ Минстроя России от 27.02.15 №140/пр | Кабель до 35 кВ по установленным конструкциям и лоткам с креплением по всей длине, масса 1 м кабеля: до 2 кг (Прил.3, Табл.2, п.10 Производство работ осуществляется в стесненных условиях застроенной части населенных пунктов. ОЗП=1,15; ЭМ=1,15 к расх.; ЗПМ=1,15; ТЗ=1,15; ТЗМ=1,15) ИНДЕКС К ПОЗИЦИИ(справочно): 1 ГАУ "РЦЭЦС" СМР СМР=4,72 НР (179,38 руб.): 95% от ФОТ (188,82 руб.) СП (122,73 руб.): 65% от ФОТ (188,82 руб.) | 100 м кабеля | 1 | 313.72 | 185.81 | 88.75 | 3.01 | 313.72 | 185.81 | 88.75 | 3.01
42 | ТЕРм08-02-411-01 Приказ Минстроя России от 27.02.15 №140/пр | Рукав металлический наружным диаметром: до 48 мм (Прил.3, Табл.2, п.10 Производство работ осуществляется в стесненных условиях застроенной части населенных пунктов. ОЗП=1,15; ЭМ=1,15 к расх.; ЗПМ=1,15; ТЗ=1,15; ТЗМ=1,15) ИНДЕКС К ПОЗИЦИИ(справочно): 1 ГАУ "РЦЭЦС" СМР СМР=4,72 НР (139,9 руб.): 95% от ФОТ (147,26 руб.) СП (95,72 руб.): 65% от ФОТ (147,26 руб.) | 100 м | 0.5 | 1273.76 | 291.79 | 244.13 | 2.71 | 636.88 | 145.9 | 122.07 | 1.36
43 | ТССЦ-101-3133 Приказ Минстроя России от 27.02.15 №140/пр | Рукава металлические диаметром 25 мм РЗ-Ц-Х ИНДЕКС К ПОЗИЦИИ(справочно): 1 ГАУ "РЦЭЦС" СМР СМР=4,72 | м | 50 | 11.18 |  |  |  | 559
44 | ТЕРм08-02-411-02 Приказ Минстроя России от 27.02.15 №140/пр | Рукав металлический наружным диаметром: до 60 мм (Прил.3, Табл.2, п.10 Производство работ осуществляется в стесненных условиях застроенной части населенных пунктов. ОЗП=1,15; ЭМ=1,15 к расх.; ЗПМ=1,15; ТЗ=1,15; ТЗМ=1,15) ИНДЕКС К ПОЗИЦИИ(справочно): 1 ГАУ "РЦЭЦС" СМР СМР=4,72 НР (72,43 руб.): 95% от ФОТ (76,24 руб.) СП (49,56 руб.): 65% от ФОТ (76,24 руб.) | 100 м | 0.25 | 1305.49 | 301.04 | 266.44 | 3.92 | 326.37 | 75.26 | 66.61 | 0.98
45 | ТССЦ-101-3136 Приказ Минстроя России от 27.02.15 №140/пр | Рукава металлические диаметром 50 мм РЗ-Ц-Х ИНДЕКС К ПОЗИЦИИ(справочно): 1 ГАУ "РЦЭЦС" СМР СМР=4,72 | м | 25 | 22.51 |  |  |  | 562.75
46 | ТЕРм08-02-412-02 Приказ Минстроя России от 27.02.15 №140/пр | Затягивание провода в проложенные трубы и металлические рукава первого одножильного или многожильного в общей оплетке, суммарное сечение: до 6 мм2 (Прил.3, Табл.2, п.10 Производство работ осуществляется в стесненных условиях застроенной части населенных пунктов. ОЗП=1,15; ЭМ=1,15 к расх.; ЗПМ=1,15; ТЗ=1,15; ТЗМ=1,15) ИНДЕКС К ПОЗИЦИИ(справочно): 1 ГАУ "РЦЭЦС" СМР СМР=4,72 НР (27,06 руб.): 95% от ФОТ (28,48 руб.) СП (18,51 руб.): 65% от ФОТ (28,48 руб.) | 100 м | 0.5 | 84.94 | 56.65 | 5.46 | 0.3 | 42.47 | 28.33 | 2.73 | 0.15
47 | ТЕРм08-02-412-03 Приказ Минстроя России от 27.02.15 №140/пр | Затягивание провода в проложенные трубы и металлические рукава первого одножильного или многожильного в общей оплетке, суммарное сечение: до 16 мм2 (Прил.3, Табл.2, п.10 Производство работ осуществляется в стесненных условиях застроенной части населенных пунктов. ОЗП=1,15; ЭМ=1,15 к расх.; ЗПМ=1,15; ТЗ=1,15; ТЗМ=1,15) ИНДЕКС К ПОЗИЦИИ(справочно): 1 ГАУ "РЦЭЦС" СМР СМР=4,72 НР (15,81 руб.): 95% от ФОТ (16,64 руб.) СП (10,82 руб.): 65% от ФОТ (16,64 руб.) | 100 м | 0.25 | 111.26 | 66.11 | 8.19 | 0.45 | 27.82 | 16.53 | 2.05 | 0.11
48 | ТССЦ-501-8190 Приказ Минстроя России от 27.02.15 №140/пр | Кабель силовой с медными жилами с поливинилхлоридной изоляцией в поливинилхлоридной оболочке без защитного покрова ВВГ, напряжением 0,66 Кв, число жил – 3 и сечением 1,5 мм2 ИНДЕКС К ПОЗИЦИИ(справочно): 1 ГАУ "РЦЭЦС" СМР СМР=4,72 | 1000 м | 0.03 | 3278.95 |  |  |  | 98.37
49 | ТССЦ-501-8191 Приказ Минстроя России от 27.02.15 №140/пр | Кабель силовой с медными жилами с поливинилхлоридной изоляцией в поливинилхлоридной оболочке без защитного покрова ВВГ, напряжением 0,66 Кв, число жил – 3 и сечением 2,5 мм2 ИНДЕКС К ПОЗИЦИИ(справочно): 1 ГАУ "РЦЭЦС" СМР СМР=4,72 | 1000 м | 0.05 | 4932.7 |  |  |  | 246.64
50 | ТССЦ-501-1832 Приказ Минстроя России от 27.02.15 №140/пр | Кабели силовые гибкие с медными жилами в резиновой оболочке, не распространяющие горение марки КГнг, напряжением 0,66 кВ, с числом жил - 5 и сечением 1,5 мм2 ИНДЕКС К ПОЗИЦИИ(справочно): 1 ГАУ "РЦЭЦС" СМР СМР=4,72 | 1000 м | 0.05 | 20245.18 |  |  |  | 1012.26
51 | ТССЦ-501-0810 Приказ Минстроя России от 27.02.15 №140/пр | Кабели контрольные с медными жилами с поливинилхлоридной изоляцией и оболочкой марки КВВГ, с числом жил - 14 и сечением 1,5 мм2 ИНДЕКС К ПОЗИЦИИ(справочно): 1 ГАУ "РЦЭЦС" СМР СМР=4,72 | 1000 м | 0.05 | 27893.36 |  |  |  | 1394.67
52 | ТССЦ-501-0811 Приказ Минстроя России от 27.02.15 №140/пр | Кабели контрольные с медными жилами с поливинилхлоридной изоляцией и оболочкой марки КВВГ, с числом жил - 19 и сечением 1,5 мм2 ИНДЕКС К ПОЗИЦИИ(справочно): 1 ГАУ "РЦЭЦС" СМР СМР=4,72 | 1000 м | 0.03 | 36479.03 |  |  |  | 1094.37
53 | ТССЦ-509-0815 Приказ Минстроя России от 27.02.15 №140/пр | Манжета термоусаживаемая ИНДЕКС К ПОЗИЦИИ(справочно): 1 ГАУ "РЦЭЦС" СМР СМР=4,72 | шт. | 30 | 45.37 |  |  |  | 1361.1
54 | ТЕРм08-02-152-03 Приказ Минстроя России от 27.02.15 №140/пр | Конструкция сварная (Прил.3, Табл.2, п.10 Производство работ осуществляется в стесненных условиях застроенной части населенных пунктов. ОЗП=1,15; ЭМ=1,15 к расх.; ЗПМ=1,15; ТЗ=1,15; ТЗМ=1,15) ИНДЕКС К ПОЗИЦИИ(справочно): 1 ГАУ "РЦЭЦС" СМР СМР=4,72 НР (370,6 руб.): 95% от ФОТ (390,1 руб.) СП (253,57 руб.): 65% от ФОТ (390,1 руб.) | 1 т | 1 | 700.24 | 387.09 | 212.55 | 3.01 | 700.24 | 387.09 | 212.55 | 3.01
55 | ТССЦ-201-3225 Приказ Минстроя России от 27.02.15 №140/пр | Конструкции сварные ИНДЕКС К ПОЗИЦИИ(справочно): 1 ГАУ "РЦЭЦС" СМР СМР=4,72 | т | 1 | 11366.88 |  |  |  | 11366.88
Раздел 4. Гидроизоляция наружных стен резервуаров СПИВ
56 | ТЕР01-01-003-08 Приказ Минстроя России от 27.02.15 №140/пр | Разработка грунта в отвал экскаваторами «драглайн» или «обратная лопата» с ковшом вместимостью: 0,65 (0,5-1) м3, группа грунтов 2 (п.8.7.1 При ремонтно-строительных работах и работах по реконструкции объектов капитального строительства (аналогичных технологическим процессам в новом строительстве, в том числе по возведению новых конструктивных элементов) ОЗП=1,15; ЭМ=1,25 к расх.; ЗПМ=1,25; ТЗ=1,15; ТЗМ=1,25; Прил.1.12 п.3.46 Разработка вязких грунтов повышенной влажности, сильно налипающих на стенки и зубья ковша одноковшовых экскаваторов (кроме грунтов 5-6 группы) ОЗП=1,1; ЭМ=1,1 к расх.; ЗПМ=1,1; ТЗ=1,1; ТЗМ=1,1) ИНДЕКС К ПОЗИЦИИ(справочно): 1 ГАУ "РЦЭЦС" СМР СМР=4,72 НР (407,99 руб.): 95% от ФОТ (429,46 руб.) СП (214,73 руб.): 50% от ФОТ (429,46 руб.) | 1000 м3 грунта | 0.84 | 4532.56 | 100.49 | 4432.07 | 410.77 | 3807.35 | 84.41 | 3722.94 | 345.05
57 | ТЕР01-02-057-02 Приказ Минстроя России от 27.02.15 №140/пр | Разработка грунта вручную в траншеях глубиной до 2 м без креплений с откосами, группа грунтов: 2 (п.8.7.1 При ремонтно-строительных работах и работах по реконструкции объектов капитального строительства (аналогичных технологическим процессам в новом строительстве, в том числе по возведению новых конструктивных элементов) ОЗП=1,15; ЭМ=1,25 к расх.; ЗПМ=1,25; ТЗ=1,15; ТЗМ=1,25; Прил.1.12 п.3.184 Разработка и обратная засыпка вручную сильно налипающего на инструменты грунта: 2 группы ОЗП=1,15; ТЗ=1,15) ИНДЕКС К ПОЗИЦИИ(справочно): 1 ГАУ "РЦЭЦС" СМР СМР=4,72 НР (247,01 руб.): 80% от ФОТ (308,76 руб.) СП (138,94 руб.): 45% от ФОТ (308,76 руб.) | 100 м3 грунта | 0.2 | 1543.78 | 1543.78 |  |  | 308.76 | 308.76
58 | ТЕР01-01-033-02 Приказ Минстроя России от 27.02.15 №140/пр | Засыпка траншей и котлованов с перемещением грунта до 5 м бульдозерами мощностью: 59 кВт (80 л.с.), группа грунтов 2 (п.8.7.1 При ремонтно-строительных работах и работах по реконструкции объектов капитального строительства (аналогичных технологическим процессам в новом строительстве, в том числе по возведению новых конструктивных элементов) ОЗП=1,15; ЭМ=1,25 к расх.; ЗПМ=1,25; ТЗ=1,15; ТЗМ=1,25) ИНДЕКС К ПОЗИЦИИ(справочно): 1 ГАУ "РЦЭЦС" СМР СМР=4,72 НР (99,8 руб.): 95% от ФОТ (105,05 руб.) СП (52,53 руб.): 50% от ФОТ (105,05 руб.) | 1000 м3 грунта | 0.84 | 709.26 |  | 709.26 | 125.06 | 595.78 |  | 595.78 | 105.05
59 | ТЕР01-02-005-01 Приказ Минстроя России от 27.02.15 №140/пр | Уплотнение грунта пневматическими трамбовками, группа грунтов: 1-2 (п.8.7.1 При ремонтно-строительных работах и работах по реконструкции объектов капитального строительства (аналогичных технологическим процессам в новом строительстве, в том числе по возведению новых конструктивных элементов) ОЗП=1,15; ЭМ=1,25 к расх.; ЗПМ=1,25; ТЗ=1,15; ТЗМ=1,25) ИНДЕКС К ПОЗИЦИИ(справочно): 1 ГАУ "РЦЭЦС" СМР СМР=4,72 НР (1249,74 руб.): 95% от ФОТ (1315,52 руб.) СП (657,76 руб.): 50% от ФОТ (1315,52 руб.) | 100 м3 уплотненного грунта | 8.4 | 525.54 | 119.45 | 406.09 | 37.16 | 4414.54 | 1003.38 | 3411.16 | 312.14
60 | ТЕР13-03-005-01 Приказ Минстроя России от 27.02.15 №140/пр | Гидроизоляция поверхностей, толщина слоя 3 мм (2 слоя) 629,02 = 2 384,81 - 0,028 x 8 432,62 - 0,1875 x 3 265,11 - 0,375 x 2 419,91 (п.8.7.1 При ремонтно-строительных работах и работах по реконструкции объектов капитального строительства (аналогичных технологическим процессам в новом строительстве, в том числе по возведению новых конструктивных элементов) ОЗП=1,15; ЭМ=1,25 к расх.; ЗПМ=1,25; ТЗ=1,15; ТЗМ=1,25) ИНДЕКС К ПОЗИЦИИ(справочно): 1 ГАУ "РЦЭЦС" СМР СМР=4,72 НР (5770,84 руб.): 90% от ФОТ (6412,04 руб.) СП (4488,43 руб.): 70% от ФОТ (6412,04 руб.) | 100 м2 шпатлюемой поверхности | 9.84 | 732.83 | 614.59 | 118.24 | 37.04 | 7211.05 | 6047.57 | 1163.48 | 364.47
61 | ТССЦ-402-0195 Приказ Минстроя России от 27.02.15 №140/пр | Смесь сухая гидроизоляционная проникающая капиллярная марка "Пенетрон" ИНДЕКС К ПОЗИЦИИ(справочно): 1 ГАУ "РЦЭЦС" СМР СМР=4,72 | кг | 541.2 | 94.26 |  |  |  | 51013.51
62 | ТЕРр53-21-6 Приказ Минстроя России от 27.02.15 №140/пр | Ремонт и восстановление герметизации горизонтальных и вертикальных стыков стеновых панелей мастикой: вулканизирующейся тиоколовой или монтажной пеной ИНДЕКС К ПОЗИЦИИ(справочно): 1 ГАУ "РЦЭЦС" СМР СМР=4,72 НР (535,21 руб.): 86% от ФОТ (622,34 руб.) СП (435,64 руб.): 70% от ФОТ (622,34 руб.) | 100 м восстановленной герметизации стыков | 1.5 | 4246.33 | 278.63 | 3967.7 | 136.26 | 6369.5 | 417.95 | 5951.55 | 204.39
63 | ТССЦ-402-0195 Приказ Минстроя России от 27.02.15 №140/пр | Смесь сухая гидроизоляционная проникающая капиллярная марка "Пенетрон" ИНДЕКС К ПОЗИЦИИ(справочно): 1 ГАУ "РЦЭЦС" СМР СМР=4,72 | кг | 300 | 94.26 |  |  |  | 28278
64 | ТЕР08-07-001-02 Приказ Минстроя России от 27.02.15 №140/пр | Установка и разборка наружных инвентарных лесов высотой до 16 м: трубчатых для прочих отделочных работ (п.8.7.1 При ремонтно-строительных работах и работах по реконструкции объектов капитального строительства (аналогичных технологическим процессам в новом строительстве, в том числе по возведению новых конструктивных элементов) ОЗП=1,15; ЭМ=1,25 к расх.; ЗПМ=1,25; ТЗ=1,15; ТЗМ=1,25) ИНДЕКС К ПОЗИЦИИ(справочно): 1 ГАУ "РЦЭЦС" СМР СМР=4,72 НР (2519,32 руб.): 122% от ФОТ (2065,02 руб.) СП (1652,02 руб.): 80% от ФОТ (2065,02 руб.) | 100 м2 вертикальной проекции для наружных лесов | 4.92 | 1098.85 | 419.72 | 7.06 |  | 5406.34 | 2065.02 | 34.74
65 | ТЕР08-07-001-04 Приказ Минстроя России от 27.02.15 №140/пр | На каждые последующие 4 м высоты наружных инвентарных лесов добавлять: к расценкам 08-07-001-01, 08-07-001-02 (п.8.7.1 При ремонтно-строительных работах и работах по реконструкции объектов капитального строительства (аналогичных технологическим процессам в новом строительстве, в том числе по возведению новых конструктивных элементов) ОЗП=1,15; ЭМ=1,25 к расх.; ЗПМ=1,25; ТЗ=1,15; ТЗМ=1,25) ИНДЕКС К ПОЗИЦИИ(справочно): 1 ГАУ "РЦЭЦС" СМР СМР=4,72 НР (382,24 руб.): 122% от ФОТ (313,31 руб.) СП (250,65 руб.): 80% от ФОТ (313,31 руб.) | 100 м2 вертикальной проекции для наружных лесов | 4.92 | 63.68 | 63.68 |  |  | 313.31 | 313.31
Итого прямые затраты по смете в базисных ценах | [8 empty] | 238588.51 | 15202.71 | 16766.82 | 1464.05
Накладные расходы | [8 empty] | 16041.21
Сметная прибыль | [8 empty] | 11202.61
Итоги по смете:
Итого по разделу 1 Монтаж электрооборудования в КТП реагентного хозяйства и КТП насосная 2-го подъема | [8 empty] | 484770.15
Итого по разделу 2 Электроосвещение | [8 empty] | 30795.92
Итого по разделу 3 Электромонтажные работы | [8 empty] | 140567.5
Итого по разделу 4 Гидроизоляция наружных стен резервуаров СПИВ | [8 empty] | 598595.03
Итого | [8 empty] | 1254728.6
Справочно, в базисных ценах:
Материалы | [8 empty] | 206618.98
Машины и механизмы | [8 empty] | 16766.82
ФОТ | [8 empty] | 16666.76
Накладные расходы | [8 empty] | 16041.21
Сметная прибыль | [8 empty] | 11202.61
Временные здания и сооружения 1,92% | [8 empty] | 24090.79
Итого | [8 empty] | 1278819.39
Производство работ в зимнее время 3,15% | [8 empty] | 40282.81
Итого | [8 empty] | 1319102.2
Непредвиденные затраты 0
Итого с непредвиденными | [8 empty] | 1319102.2
НДС 20% | [8 empty] | 263820.44
ВСЕГО по смете | [8 empty] | 1582922.64