## АПС-6
УТВЕРЖДАЮ
Зам. технического директора
____________ Е.Е. Тутак
" ___ " ____________ 2017 г.
ВЕДОМОСТЬ ОБЪЕМОВ РАБОТ
Модернизация аэротенка АПС-6: замена аэрационной системы БОС г. Перми (цех №17 ООО «НОВОГОР-Прикамье»)
№ п/п | Наименование работ и затрат | Ед. изм. | Количество | Примечание
1 | 2 | 3 | 4 | 5
1 | Чистка аэротенка (песок, ил) | м3 | 540
2 | Промывка поверности | 100 м2 | 11.97
3 | Демонтаж трубопровода ПП Ø110 мм | м | 951 | Без последующего использования. Вывоз на ПМУП "Полигон" (до 55 км).
4 | Демонтаж ж/б пригрузов | м3 (шт.) | 13 (350) | 8,67 м3 (234 шт.) - на повторное использование. 4,33 м3 (116 шт.) - вывоз на ПМУП "Полигон (до 55 км.)
5 | Демонтаж трубопровода стального Ø108x4 мм | м | 102 | в металлолом. Вывоз на территорию Фрезеровщиков, 50 (25 км)
6 | Демонтаж фланцев Ду100 Ру16 ГОСТ 12815-80 с трубы при помощи кислородной резки | шт. | 102 | 54 шт. - на повторное использование
7 | Демонтаж задвижек Ø100 | шт | 51 | 9 шт. - на повторное использование
8 | Установка заглушек Ø108 мм из листовой стали 6 мм в стальную трубу (сварка) | шт | 42
9 | Устройство врезок Ø108 мм в стальную трубу | шт | 9 | L-0,5 м
10 | Монтаж задвижек Ø100 мм Ру16 30с47нж (б/у) | шт | 9
| Фланец плоский приварной Ø100 Ру16 ГОСТ 12815-80 (б/у) | шт | 18
| Болты, гайки, прокладки | комп. | 144 | 28,5 кг (болт+гайка)
11 | Изготовление трубопровода Ø108x4 мм для крепления стояков | шт | 9
| Труба стальная электросварные прямошовные из стали БСт2кп-БСт4кп Ø108 мм - 4 мм | м | 54
| Тройник стальной Ø108 мм - 4 мм | шт | 18
| Фланец плоский приварной Ø100 Ру16 ГОСТ 12815-80 (б/у) | шт | 36
| Болты, гайки, прокладки | комп. | 144 | 26,5 кг (болт+гайка)
12 | Изготовление и монтаж опор для монтажа трубопровода Ø108 мм | кг | 149 | 9 шт.
| Швеллер №8 ГОСТ 8240-89 (10 м х 7,05) | кг | 70.5
| Лист стальной ГОСТ 16523-97 10 мм | кг | 78.5
13 | Монтаж трубопровода Ø108 мм для крепления стояков | м | 54 | 9 шт.х 6 м
14 | Монтаж стояков (труба ПНД 110) (18 шт х 4,5м) | м | 81
15 | Монтаж ж/б пригрузов б/у | м3 | 8.67 | 8,67 м3 (234 шт.)
16 | Сверление отверстий глубиной-150мм, диаметром-12мм | шт | 234
17 | Установка анкерных болтов диаметром-12мм,длиной 150мм | шт | 234
18 | Монтаж системы аэрации
| Труба аэрационная ПП Ø120 мм (аэратор) | м | 480 | Взято из спецификации
| Заглушка к аэраторам | шт | 36 | Взято из спецификации
| Стояк ПНД 110, L=4500мм, в комплекте | шт. | 18 | Взято из спецификации
| Нерегулируемая опора | шт. | 252 | Взято из спецификации
19 | Пескоструйные работы (элементов стальных трубопроводов) | м² | 20.3 | Пескоструй кварцевым песком марки МКО фракции 0,5-1,0мм
20 | Обеспыливание | м² | 20.3
21 | Обезжиривание | м² | 20.3
| Растворитель марки: Р-4 | кг | 0.1
22 | Огрунтовка (1 слой) | м² | 20.3
| Полурен 01 | кг | 2.436 | 0,12 кг/м2
23 | Покраска (3 слоя) | м² | 20.3
| Полурен 601 | кг | 9.135 | 0,15кг/м2 - 1 слой
24 | Погрузочные работы при автомобильных перевозках: грунт растительного слоя (земля,перегной) | т | 810
25 | Перевозка груза авто самосвалами грузоподъемностью -10 тонн работающих вне карьера, на расстояние до 1 км (иловые карты) | т | 810
Составил: Ярыгин В.В.___________________________
(должность, подпись, расшифровка)
Составил: Корнина Д.И.___________________________
(должность, подпись, расшифровка)

## АПС-7
УТВЕРЖДАЮ
Зам. технического директора
____________ Е.Е. Тутак
" ___ " ____________ 2017 г.
ВЕДОМОСТЬ ОБЪЕМОВ РАБОТ
Модернизация аэротенка АПС-7: замена аэрационной системы БОС г. Перми (цех №17 ООО «НОВОГОР-Прикамье»)
№ п/п | Наименование работ и затрат | Ед. изм. | Количество | Примечание
1 | 2 | 3 | 4 | 5
1 | Чистка аэротенка (песок, ил) | м3 | 540
2 | Промывка поверности | 100 м2 | 11.97
3 | Демонтаж трубопровода ПП Ø110 мм | м | 951 | Без последующего использования. Вывоз на ПМУП "Полигон" (до 55 км).
4 | Демонтаж ж/б пригрузов | м3 (шт.) | 13 (350) | 8,67 м3 (234 шт.) - на повторное использование. 4,33 м3 (116 шт.) - вывоз на ПМУП "Полигон (до 55 км.)
5 | Демонтаж трубопровода стального Ø108x4 мм | м | 102 | в металлолом. Вывоз на территорию Фрезеровщиков, 50 (25 км)
6 | Демонтаж фланцев Ду100 Ру16 ГОСТ 12815-80 с трубы при помощи кислородной резки | шт. | 102 | 54 шт. - на повторное использование
7 | Демонтаж задвижек Ø100 | шт | 51 | 9 шт. - на повторное использование
8 | Установка заглушек Ø108 мм из листовой стали 6 мм в стальную трубу (сварка) | шт | 42
9 | Устройство врезок Ø108 мм в стальную трубу | шт | 9 | L-0,5 м
10 | Монтаж задвижек Ø100 мм Ру16 30с47нж (б/у) | шт | 9
| Фланец плоский приварной Ø100 Ру16 ГОСТ 12815-80 (б/у) | шт | 18
| Болты, гайки, прокладки | комп. | 144 | 28,5 кг (болт+гайка)
11 | Изготовление трубопровода Ø108x4 мм для крепления стояков | шт | 9
| Труба стальная электросварные прямошовные из стали БСт2кп-БСт4кп Ø108 мм - 4 мм | м | 54
| Тройник стальной Ø108 мм - 4 мм | шт | 18
| Фланец плоский приварной Ø100 Ру16 ГОСТ 12815-80 (б/у) | шт | 36
| Болты, гайки, прокладки | комп. | 144 | 26,5 кг (болт+гайка)
12 | Изготовление и монтаж опор для монтажа трубопровода Ø108 мм | кг | 149 | 9 шт.
| Швеллер №8 ГОСТ 8240-89 (10 м х 7,05) | кг | 70.5
| Лист стальной ГОСТ 16523-97 10 мм | кг | 78.5
13 | Монтаж трубопровода Ø108 мм для крепления стояков | м | 54 | 9 шт.х 6 м
14 | Монтаж стояков (труба ПНД 110) (18 шт х 4,5м) | м | 81
15 | Монтаж ж/б пригрузов б/у | м3 | 8.67 | 8,67 м3 (234 шт.)
16 | Сверление отверстий глубиной-150мм, диаметром-12мм | шт | 234
17 | Установка анкерных болтов диаметром-12мм,длиной 150мм | шт | 234
18 | Монтаж системы аэрации
| Труба аэрационная ПП Ø120 мм (аэратор) | м | 480 | Взято из спецификации
| Заглушка к аэраторам | шт | 36 | Взято из спецификации
| Стояк ПНД 110, L=4500мм, в комплекте | шт. | 18 | Взято из спецификации
| Нерегулируемая опора | шт. | 252 | Взято из спецификации
19 | Пескоструйные работы (элементов стальных трубопроводов) | м² | 20.3 | Пескоструй кварцевым песком марки МКО фракции 0,5-1,0мм
20 | Обеспыливание | м² | 20.3
21 | Обезжиривание | м² | 20.3
| Растворитель марки: Р-4 | кг | 0.1
22 | Огрунтовка (1 слой) | м² | 20.3
| Полурен 01 | кг | 2.436 | 0,12 кг/м2
23 | Покраска (3 слоя) | м² | 20.3
| Полурен 601 | кг | 9.135 | 0,15кг/м2 - 1 слой
24 | Погрузочные работы при автомобильных перевозках: грунт растительного слоя (земля,перегной) | т | 810
25 | Перевозка груза авто самосвалами грузоподъемностью -10 тонн работающих вне карьера, на расстояние до 1 км (иловые карты) | т | 810
Составил: Ярыгин В.В.___________________________
(должность, подпись, расшифровка)
Составил: Корнина Д.И.___________________________
(должность, подпись, расшифровка)

## АПС-8
УТВЕРЖДАЮ
Зам. технического директора
____________ Е.Е. Тутак
" ___ " ____________ 2017 г.
ВЕДОМОСТЬ ОБЪЕМОВ РАБОТ
Модернизация аэротенка АПС-8: замена аэрационной системы БОС г. Перми (цех №17 ООО «НОВОГОР-Прикамье»)
№ п/п | Наименование работ и затрат | Ед. изм. | Количество | Примечание
1 | 2 | 3 | 4 | 5
1 | Чистка аэротенка (песок, ил) | м3 | 540
2 | Промывка поверности | 100 м2 | 11.97
3 | Демонтаж трубопровода ПП Ø110 мм | м | 951 | Без последующего использования. Вывоз на ПМУП "Полигон" (до 55 км).
4 | Демонтаж ж/б пригрузов | м3 (шт.) | 13 (350) | 8,67 м3 (234 шт.) - на повторное использование. 4,33 м3 (116 шт.) - вывоз на ПМУП "Полигон (до 55 км.)
5 | Демонтаж трубопровода стального Ø108x4 мм | м | 102 | в металлолом. Вывоз на территорию Фрезеровщиков, 50 (25 км)
6 | Демонтаж фланцев Ду100 Ру16 ГОСТ 12815-80 с трубы при помощи кислородной резки | шт. | 102 | 54 шт. - на повторное использование
7 | Демонтаж задвижек Ø100 | шт | 51 | 9 шт. - на повторное использование
8 | Установка заглушек Ø108 мм из листовой стали 6 мм в стальную трубу (сварка) | шт | 42
9 | Устройство врезок Ø108 мм в стальную трубу | шт | 9 | L-0,5 м
10 | Монтаж задвижек Ø100 мм Ру16 30с47нж (б/у) | шт | 9
| Фланец плоский приварной Ø100 Ру16 ГОСТ 12815-80 (б/у) | шт | 18
| Болты, гайки, прокладки | комп. | 144 | 28,5 кг (болт+гайка)
11 | Изготовление трубопровода Ø108x4 мм для крепления стояков | шт | 9
| Труба стальная электросварные прямошовные из стали БСт2кп-БСт4кп Ø108 мм - 4 мм | м | 54
| Тройник стальной Ø108 мм - 4 мм | шт | 18
| Фланец плоский приварной Ø100 Ру16 ГОСТ 12815-80 (б/у) | шт | 36
| Болты, гайки, прокладки | комп. | 144 | 26,5 кг (болт+гайка)
12 | Изготовление и монтаж опор для монтажа трубопровода Ø108 мм | кг | 149 | 9 шт.
| Швеллер №8 ГОСТ 8240-89 (10 м х 7,05) | кг | 70.5
| Лист стальной ГОСТ 16523-97 10 мм | кг | 78.5
13 | Монтаж трубопровода Ø108 мм для крепления стояков | м | 54 | 9 шт.х 6 м
14 | Монтаж стояков (труба ПНД 110) (18 шт х 4,5м) | м | 81
15 | Монтаж ж/б пригрузов б/у | м3 | 8.67 | 8,67 м3 (234 шт.)
16 | Сверление отверстий глубиной-150мм, диаметром-12мм | шт | 234
17 | Установка анкерных болтов диаметром-12мм,длиной 150мм | шт | 234
18 | Монтаж системы аэрации
| Труба аэрационная ПП Ø120 мм (аэратор) | м | 480 | Взято из спецификации
| Заглушка к аэраторам | шт | 36 | Взято из спецификации
| Стояк ПНД 110, L=4500мм, в комплекте | шт. | 18 | Взято из спецификации
| Нерегулируемая опора | шт. | 252 | Взято из спецификации
19 | Пескоструйные работы (элементов стальных трубопроводов) | м² | 20.3 | Пескоструй кварцевым песком марки МКО фракции 0,5-1,0мм
20 | Обеспыливание | м² | 20.3
21 | Обезжиривание | м² | 20.3
| Растворитель марки: Р-4 | кг | 0.1
22 | Огрунтовка (1 слой) | м² | 20.3
| Полурен 01 | кг | 2.436 | 0,12 кг/м2
23 | Покраска (3 слоя) | м² | 20.3
| Полурен 601 | кг | 9.135 | 0,15кг/м2 - 1 слой
24 | Погрузочные работы при автомобильных перевозках: грунт растительного слоя (земля,перегной) | т | 810
25 | Перевозка груза авто самосвалами грузоподъемностью -10 тонн работающих вне карьера, на расстояние до 1 км (иловые карты) | т | 810
Составил: Ярыгин В.В.___________________________
(должность, подпись, расшифровка)
Составил: Корнина Д.И.___________________________
(должность, подпись, расшифровка)

## АПС-9
УТВЕРЖДАЮ
Зам. технического директора
____________ Е.Е. Тутак
" ___ " ____________ 2017 г.
ВЕДОМОСТЬ ОБЪЕМОВ РАБОТ
Модернизация аэротенка АПС-9: замена аэрационной системы БОС г. Перми (цех №17 ООО «НОВОГОР-Прикамье»)
№ п/п | Наименование работ и затрат | Ед. изм. | Количество | Примечание
1 | 2 | 3 | 4 | 5
1 | Чистка аэротенка (песок, ил) | м3 | 540
2 | Промывка поверности | 100 м2 | 11.97
3 | Демонтаж трубопровода ПП Ø110 мм | м | 951 | Без последующего использования. Вывоз на ПМУП "Полигон" (до 55 км).
4 | Демонтаж ж/б пригрузов | м3 (шт.) | 13 (350) | 8,67 м3 (234 шт.) - на повторное использование. 4,33 м3 (116 шт.) - вывоз на ПМУП "Полигон (до 55 км.)
5 | Демонтаж трубопровода стального Ø108x4 мм | м | 102 | в металлолом. Вывоз на территорию Фрезеровщиков, 50 (25 км)
6 | Демонтаж фланцев Ду100 Ру16 ГОСТ 12815-80 с трубы при помощи кислородной резки | шт. | 102 | 54 шт. - на повторное использование
7 | Демонтаж задвижек Ø100 | шт | 51 | 9 шт. - на повторное использование
8 | Установка заглушек Ø108 мм из листовой стали 6 мм в стальную трубу (сварка) | шт | 42
9 | Устройство врезок Ø108 мм в стальную трубу | шт | 9 | L-0,5 м
10 | Монтаж задвижек Ø100 мм Ру16 30с47нж (б/у) | шт | 9
| Фланец плоский приварной Ø100 Ру16 ГОСТ 12815-80 (б/у) | шт | 18
| Болты, гайки, прокладки | комп. | 144 | 28,5 кг (болт+гайка)
11 | Изготовление трубопровода Ø108x4 мм для крепления стояков | шт | 9
| Труба стальная электросварные прямошовные из стали БСт2кп-БСт4кп Ø108 мм - 4 мм | м | 54
| Тройник стальной Ø108 мм - 4 мм | шт | 18
| Фланец плоский приварной Ø100 Ру16 ГОСТ 12815-80 (б/у) | шт | 36
| Болты, гайки, прокладки | комп. | 144 | 26,5 кг (болт+гайка)
12 | Изготовление и монтаж опор для монтажа трубопровода Ø108 мм | кг | 149 | 9 шт.
| Швеллер №8 ГОСТ 8240-89 (10 м х 7,05) | кг | 70.5
| Лист стальной ГОСТ 16523-97 10 мм | кг | 78.5
13 | Монтаж трубопровода Ø108 мм для крепления стояков | м | 54 | 9 шт.х 6 м
14 | Монтаж стояков (труба ПНД 110) (18 шт х 4,5м) | м | 81
15 | Монтаж ж/б пригрузов б/у | м3 | 8.67 | 8,67 м3 (234 шт.)
16 | Сверление отверстий глубиной-150мм, диаметром-12мм | шт | 234
17 | Установка анкерных болтов диаметром-12мм,длиной 150мм | шт | 234
18 | Монтаж системы аэрации
| Труба аэрационная ПП Ø120 мм (аэратор) | м | 480 | Взято из спецификации
| Заглушка к аэраторам | шт | 36 | Взято из спецификации
| Стояк ПНД 110, L=4500мм, в комплекте | шт. | 18 | Взято из спецификации
| Нерегулируемая опора | шт. | 252 | Взято из спецификации
19 | Пескоструйные работы (элементов стальных трубопроводов) | м² | 20.3 | Пескоструй кварцевым песком марки МКО фракции 0,5-1,0мм
20 | Обеспыливание | м² | 20.3
21 | Обезжиривание | м² | 20.3
| Растворитель марки: Р-4 | кг | 0.1
22 | Огрунтовка (1 слой) | м² | 20.3
| Полурен 01 | кг | 2.436 | 0,12 кг/м2
23 | Покраска (3 слоя) | м² | 20.3
| Полурен 601 | кг | 9.135 | 0,15кг/м2 - 1 слой
24 | Погрузочные работы при автомобильных перевозках: грунт растительного слоя (земля,перегной) | т | 810
25 | Перевозка груза авто самосвалами грузоподъемностью -10 тонн работающих вне карьера, на расстояние до 1 км (иловые карты) | т | 810
Составил: Ярыгин В.В.___________________________
(должность, подпись, расшифровка)
Составил: Корнина Д.И.___________________________
(должность, подпись, расшифровка)

## АВС-12
УТВЕРЖДАЮ
Зам. технического директора
____________ Е.Е. Тутак
" ___ " ____________ 2017 г.
ВЕДОМОСТЬ ОБЪЕМОВ РАБОТ
Модернизация аэротенка АВС-12: замена аэрационной системы БОС г. Перми (цех №17 ООО «НОВОГОР-Прикамье»)
№ п/п | Наименование работ и затрат | Ед. изм. | Количество | Примечание
1 | 2 | 3 | 4 | 5
1 | Чистка аэротенка (песок, ил) | м3 | 540
2 | Промывка поверности | 100 м2 | 11.97
3 | Демонтаж трубопровода ПП Ø110 мм | м | 951 | Без последующего использования. Вывоз на ПМУП "Полигон" (до 55 км).
4 | Демонтаж ж/б пригрузов | м3 (шт.) | 13 (350) | 8,67 м3 (234 шт.) - на повторное использование. 4,33 м3 (116 шт.) - вывоз на ПМУП "Полигон (до 55 км.)
5 | Демонтаж трубопровода стального Ø108x4 мм | м | 102 | в металлолом. Вывоз на территорию Фрезеровщиков, 50 (25 км)
6 | Демонтаж фланцев Ду100 Ру16 ГОСТ 12815-80 с трубы при помощи кислородной резки | шт. | 102 | 54 шт. - на повторное использование
7 | Демонтаж задвижек Ø100 | шт | 51 | 9 шт. - на повторное использование
8 | Установка заглушек Ø108 мм из листовой стали 6 мм в стальную трубу (сварка) | шт | 42
9 | Устройство врезок Ø108 мм в стальную трубу | шт | 9 | L-0,5 м
10 | Монтаж задвижек Ø100 мм Ру16 30с47нж (б/у) | шт | 9
| Фланец плоский приварной Ø100 Ру16 ГОСТ 12815-80 (б/у) | шт | 18
| Болты, гайки, прокладки | комп. | 144 | 28,5 кг (болт+гайка)
11 | Изготовление трубопровода Ø108x4 мм для крепления стояков | шт | 9
| Труба стальная электросварные прямошовные из стали БСт2кп-БСт4кп Ø108 мм - 4 мм | м | 54
| Тройник стальной Ø108 мм - 4 мм | шт | 18
| Фланец плоский приварной Ø100 Ру16 ГОСТ 12815-80 (б/у) | шт | 36
| Болты, гайки, прокладки | комп. | 144 | 26,5 кг (болт+гайка)
12 | Изготовление и монтаж опор для монтажа трубопровода Ø108 мм | кг | 149 | 9 шт.
| Швеллер №8 ГОСТ 8240-89 (10 м х 7,05) | кг | 70.5
| Лист стальной ГОСТ 16523-97 10 мм | кг | 78.5
13 | Монтаж трубопровода Ø108 мм для крепления стояков | м | 54 | 9 шт.х 6 м
14 | Монтаж стояков (труба ПНД 110) (18 шт х 4,5м) | м | 81
15 | Монтаж ж/б пригрузов б/у | м3 | 8.67 | 8,67 м3 (234 шт.)
16 | Сверление отверстий глубиной-150мм, диаметром-12мм | шт | 234
17 | Установка анкерных болтов диаметром-12мм,длиной 150мм | шт | 234
18 | Монтаж системы аэрации
| Труба аэрационная ПП Ø120 мм (аэратор) | м | 480 | Взято из спецификации
| Заглушка к аэраторам | шт | 36 | Взято из спецификации
| Стояк ПНД 110, L=4500мм, в комплекте | шт. | 18 | Взято из спецификации
| Нерегулируемая опора | шт. | 252 | Взято из спецификации
19 | Пескоструйные работы (элементов стальных трубопроводов) | м² | 20.3 | Пескоструй кварцевым песком марки МКО фракции 0,5-1,0мм
20 | Обеспыливание | м² | 20.3
21 | Обезжиривание | м² | 20.3
| Растворитель марки: Р-4 | кг | 0.1
22 | Огрунтовка (1 слой) | м² | 20.3
| Полурен 01 | кг | 2.436 | 0,12 кг/м2
23 | Покраска (3 слоя) | м² | 20.3
| Полурен 601 | кг | 9.135 | 0,15кг/м2 - 1 слой
24 | Погрузочные работы при автомобильных перевозках: грунт растительного слоя (земля,перегной) | т | 810
25 | Перевозка груза авто самосвалами грузоподъемностью -10 тонн работающих вне карьера, на расстояние до 1 км (иловые карты) | т | 810
Составил: Ярыгин В.В.___________________________
(должность, подпись, расшифровка)
Составил: Корнина Д.И.___________________________
(должность, подпись, расшифровка)

## АВС-13
УТВЕРЖДАЮ
Зам. технического директора
____________ Е.Е. Тутак
" ___ " ____________ 2017 г.
ВЕДОМОСТЬ ОБЪЕМОВ РАБОТ
Модернизация аэротенка АВС-13: замена аэрационной системы БОС г. Перми (цех №17 ООО «НОВОГОР-Прикамье»)
№ п/п | Наименование работ и затрат | Ед. изм. | Количество | Примечание
1 | 2 | 3 | 4 | 5
1 | Чистка аэротенка (песок, ил) | м3 | 540
2 | Промывка поверности | 100 м2 | 11.97
3 | Демонтаж трубопровода ПП Ø110 мм | м | 951 | Без последующего использования. Вывоз на ПМУП "Полигон" (до 55 км).
4 | Демонтаж ж/б пригрузов | м3 (шт.) | 13 (350) | 8,67 м3 (234 шт.) - на повторное использование. 4,33 м3 (116 шт.) - вывоз на ПМУП "Полигон (до 55 км.)
5 | Демонтаж трубопровода стального Ø108x4 мм | м | 102 | в металлолом. Вывоз на территорию Фрезеровщиков, 50 (25 км)
6 | Демонтаж фланцев Ду100 Ру16 ГОСТ 12815-80 с трубы при помощи кислородной резки | шт. | 102 | 54 шт. - на повторное использование
7 | Демонтаж задвижек Ø100 | шт | 51 | 9 шт. - на повторное использование
8 | Установка заглушек Ø108 мм из листовой стали 6 мм в стальную трубу (сварка) | шт | 42
9 | Устройство врезок Ø108 мм в стальную трубу | шт | 9 | L-0,5 м
10 | Монтаж задвижек Ø100 мм Ру16 30с47нж (б/у) | шт | 9
| Фланец плоский приварной Ø100 Ру16 ГОСТ 12815-80 (б/у) | шт | 18
| Болты, гайки, прокладки | комп. | 144 | 28,5 кг (болт+гайка)
11 | Изготовление трубопровода Ø108x4 мм для крепления стояков | шт | 9
| Труба стальная электросварные прямошовные из стали БСт2кп-БСт4кп Ø108 мм - 4 мм | м | 54
| Тройник стальной Ø108 мм - 4 мм | шт | 18
| Фланец плоский приварной Ø100 Ру16 ГОСТ 12815-80 (б/у) | шт | 36
| Болты, гайки, прокладки | комп. | 144 | 26,5 кг (болт+гайка)
12 | Изготовление и монтаж опор для монтажа трубопровода Ø108 мм | кг | 149 | 9 шт.
| Швеллер №8 ГОСТ 8240-89 (10 м х 7,05) | кг | 70.5
| Лист стальной ГОСТ 16523-97 10 мм | кг | 78.5
13 | Монтаж трубопровода Ø108 мм для крепления стояков | м | 54 | 9 шт.х 6 м
14 | Монтаж стояков (труба ПНД 110) (18 шт х 4,5м) | м | 81
15 | Монтаж ж/б пригрузов б/у | м3 | 8.67 | 8,67 м3 (234 шт.)
16 | Сверление отверстий глубиной-150мм, диаметром-12мм | шт | 234
17 | Установка анкерных болтов диаметром-12мм,длиной 150мм | шт | 234
18 | Монтаж системы аэрации
| Труба аэрационная ПП Ø120 мм (аэратор) | м | 480 | Взято из спецификации
| Заглушка к аэраторам | шт | 36 | Взято из спецификации
| Стояк ПНД 110, L=4500мм, в комплекте | шт. | 18 | Взято из спецификации
| Нерегулируемая опора | шт. | 252 | Взято из спецификации
19 | Пескоструйные работы (элементов стальных трубопроводов) | м² | 20.3 | Пескоструй кварцевым песком марки МКО фракции 0,5-1,0мм
20 | Обеспыливание | м² | 20.3
21 | Обезжиривание | м² | 20.3
| Растворитель марки: Р-4 | кг | 0.1
22 | Огрунтовка (1 слой) | м² | 20.3
| Полурен 01 | кг | 2.436 | 0,12 кг/м2
23 | Покраска (3 слоя) | м² | 20.3
| Полурен 601 | кг | 9.135 | 0,15кг/м2 - 1 слой
24 | Погрузочные работы при автомобильных перевозках: грунт растительного слоя (земля,перегной) | т | 810
25 | Перевозка груза авто самосвалами грузоподъемностью -10 тонн работающих вне карьера, на расстояние до 1 км (иловые карты) | т | 810
Составил: Ярыгин В.В.___________________________
(должность, подпись, расшифровка)
Составил: Корнина Д.И.___________________________
(должность, подпись, расшифровка)