## Лист1
Система выпуска сметной документации A0 v. 2.4.25.1 Copyright InfoStroy Ltd. | [8 empty] | Образец №4
СОГЛАСОВАНО: |  | Технический директор |  |  | УТВЕРЖДАЮ:
АО "ПКС-Тепловые сети"
Проккиев А.А.
"_____" ______________ 20__ г. |  |  |  |  | "_____" ______________ 20__ г.
ЛОКАЛЬНАЯ СМЕТА №1
Капитальный ремонт тепловой камеры ТК-27 по просп.Комсомольскому, г.Петрозаводск
Основание: |  | Дефектная ведомость
Сметная стоимость |  |  | 1355546.24 |  | руб.
|  | строительных работ | 919919.74 |  | руб.
|  | монтажных работ | 435626.5 |  | руб.
|  | оборудования | 0 |  | руб.
|  | прочих работ | 0 |  | руб.
Средства на оплату труда |  |  | 188296 |  | руб.
Нормативная трудоемкость |  |  | 990.55 |  | чел. час.
Смета составлена в ценах 2 кв. 2017 года
№ п/п | Шифр и номер позиции норматива | Наименование работ и затрат | Количество и единица измерения | Стоимость единицы, руб. |  | Общая стоимость, руб. |  |  | Затраты труда рабочих, не занятых обслуживанием машин, чел-ч
|  |  |  | всего | эксплуата- ции машин | всего | оплаты труда | эксплуата- ции машин
|  |  |  | оплаты труда | в т. ч. оплаты труда |  |  | в т. ч. оплаты труда | на единицу | всего
1 | 2 | 3 | 4 | 5 | 6 | 7 | 8 | 9 | 10 | 11
Земляные работы и демонтаж
1 | ТЕРр-66-08-001 МДС 81-35.2004 прил.1 тб.3 п.7 Козп=1,15 Кэм=1,15 | Демонтаж чугунных люков (ремонт инженерных сетей и сооружений, а также обьектов жилищно-гражданского назначения в стесненных условиях застроенной части города) Козп=16.76 Кмат=0 Кэм=0 (1854) НР=66%( НР= 1080 руб.) СП=40%( СП= 654 руб.) | 4 | 408.99 |  | 1636 | 1636 |  | 2.61 | 10.44
|  |  | люк | 408.99
2 | ТЕРр-68-14-002 МДС 81-35.2004 прил.1 тб.3 п.7 Козп=1,15 Кэм=1,15 | Разборка бортовых камней на щебеночном основании (ремонт инженерных сетей и сооружений, а также обьектов жилищно-гражданского назначения в стесненных условиях застроенной части города) Козп=16.76 Кмат=0 Кэм=7.01 (2355) НР=93%( НР= 963 руб.) СП=48%( СП= 497 руб.) | 0.09 | 14628.17 | 4616.1 | 1317 | 902 | 415 | 60.52 | 5.45
|  |  | 100м | 10012.07 | 1474.08 |  |  | 133
3 | ТЕР-27-03-008-04 МДС 81-35.2004 прил.1 тб.3 п.7 Козп=1,15 Кэм=1,15 | Разборка покрытий и оснований асфальтобетонных (ремонт инженерных сетей и сооружений, а также обьектов жилищно-гражданского назначения в стесненных условиях застроенной части города) Козп=16.76 Кмат=0 Кэм=6.99 (10455) НР=127%( НР= 2051 руб.) СП=65%( СП= 1050 руб.) | 0.036 | 68407.23 | 34203.01 | 2463 | 1232 | 1231 | 206.77 | 7.44
|  |  | 100м3 конструкций | 34204.22 | 10632.89 |  |  | 383
4 | ТЕР-01-02-057-02 МДС81-35.2004 п.4.7 Козп=1,15 Кэм=1,25 МДС 81-35.2004 прил.1 тб.3 п.7 Козп=1,15 Кэм=1,15 | Разработка грунта вручную в траншеях глубиной до 2 м без креплений с откосами, группа грунтов 2 (ремонт инженерных сетей и сооружений, а также обьектов жилищно-гражданского назначения в стесненных условиях застроенной части города) Козп=16.76 Кмат=0 Кэм=0 (1573) НР=71%( НР= 1573 руб.) СП=31%( СП= 687 руб.) | 0.07 | 31642.45 |  | 2215 | 2215 |  | 203.67 | 14.26
|  |  | 100м3 грунта | 31642.45
5 | ТЕР-01-02-061-02 МДС81-35.2004 п.4.7 Козп=1,15 Кэм=1,25 МДС 81-35.2004 прил.1 тб.3 п.7 Козп=1,15 Кэм=1,15 | Засыпка вручную траншей, пазух котлованов и ям, группа грунтов 2 (ремонт инженерных сетей и сооружений, а также обьектов жилищно-гражданского назначения в стесненных условиях застроенной части города) Козп=16.76 Кмат=0 Кэм=0 (1599) НР=71%( НР= 954 руб.) СП=31%( СП= 417 руб.) | 0.07 | 19196.08 |  | 1344 | 1344 |  | 128.55 | 9
|  |  | 100м3 грунта | 19196.08
6 | ТЕР-27-04-001-04 МДС81-35.2004 п.4.7 Козп=1,15 Кэм=1,25 МДС 81-35.2004 прил.1 тб.3 п.7 Козп=1,15 Кэм=1,15 | Устройство подстилающих и выравнивающих слоев оснований из щебня (ремонт инженерных сетей и сооружений, а также обьектов жилищно-гражданского назначения в стесненных условиях застроенной части города) Козп=16.76 Кмат=12.47 Кэм=5.8 (10493) НР=127%( НР= 1501 руб.) СП=65%( СП= 768 руб.) | 0.09 | 47606.99 | 42241.28 | 4285 | 464 | 3802 | 31.99 | 2.88
|  |  | 100м3 материала основани | 5152.72 | 7975.58 |  |  | 718
7 | 408-0008 2 квартал 2017 | Щебень из природного камня для строительных работ марка 1200, фракция 40-70 мм | 9 | 746.88 |  | 6722
м3
8 | ТЕР-37-04-002-12 МДС 81-36.2004 п.3.3.1А Козп=0,8 Кэм=0,8 Кмат=0 МДС 81-35.2004 прил.1 тб.3 п.7 Козп=1,15 Кэм=1,15 | Устройство из сборного железобетона плит перекрытий (демонтаж (разборка) сборных бетонных и ж\б конструкций) (ремонт инженерных сетей и сооружений, а также обьектов жилищно-гражданского назначения в стесненных условиях застроенной части города) Козп=16.76 Кмат=6.69 Кэм=7.45 (12525) НР=107%( НР= 3916 руб.) СП=44%( СП= 1610 руб.) | 0.05 | 120798.12 | 64275.03 | 6040 | 2826 | 3214 | 309.12 | 15.46
|  |  | 100м3 сборных конструкци | 56523.09 | 16689.43 |  |  | 834
9 | ТЕР-09-03-003-01 МДС 81-36.2004 п.3.3.1Д Козп=0,7 Кэм=0,7 Кмат=0 МДС 81-35.2004 прил.1 тб.3 п.7 Козп=1,15 Кэм=1,15 | Монтаж одиночных подкрановых балок на отметке до 25 м массой до 1,0 т (демонтаж (разборка) металлоконструкций) (ремонт инженерных сетей и сооружений, а также обьектов жилищно-гражданского назначения в стесненных условиях застроенной части города) Козп=16.76 Кмат=7.92 Кэм=7.06 (5730) НР=81%( НР= 13849 руб.) СП=58%( СП= 9917 руб.) | 5.54 | 6099.02 | 3740.92 | 33789 | 13064 | 20725 | 12.9 | 71.44
|  |  | т конструкций | 2358.1 | 728.15 |  |  | 4034
10 | ТЕР-46-01-004-01 МДС 81-36.2004 п.3.3.1Д Козп=0,7 Кэм=0,7 Кмат=0 МДС 81-35.2004 прил.1 тб.3 п.7 Козп=1,15 Кэм=1,15 | Усиление конструктивных элементов фундаментов стальными балками (демонтаж (разборка) металлоконструкций) (ремонт инженерных сетей и сооружений, а также обьектов жилищно-гражданского назначения в стесненных условиях застроенной части города) Козп=16.76 Кмат=4.15 Кэм=7.18 (15295) НР=99%( НР= 5658 руб.) СП=48%( СП= 2743 руб.) | 0.23 | 27632.84 | 3487.24 | 6356 | 5554 | 802 | 140.42 | 32.3
|  |  | т | 24145.6 | 701.03 |  |  | 161
11 | ТЕР-09-08-001-03 МДС 81-36.2004 п.3.3.1Д Козп=0,7 Кэм=0,7 Кмат=0 МДС 81-35.2004 прил.1 тб.3 п.7 Козп=1,15 Кэм=1,15 | Установка металлических столбов высотой до 4 м на подготовленный бетонный фундамент (демонтаж (разборка) металлоконструкций) (ремонт инженерных сетей и сооружений, а также обьектов жилищно-гражданского назначения в стесненных условиях застроенной части города) Козп=16.76 Кмат=0 Кэм=8.72 (5927) НР=81%( НР= 365 руб.) СП=58%( СП= 262 руб.) | 0.04 | 15900.26 | 9879.81 | 636 | 241 | 395 | 35.46 | 1.42
|  |  | 100столбов | 6020.45 | 5242.91 |  |  | 210
12 | ТЕР-09-03-039-02 МДС 81-36.2004 п.3.3.1Д Козп=0,7 Кэм=0,7 Кмат=0 МДС 81-35.2004 прил.1 тб.3 п.7 Козп=1,15 Кэм=1,15 | Монтаж опорных конструкций для крепления трубопроводов внутри зданий и сооружений массой до 0,5 т (демонтаж (разборка) металлоконструкций) (ремонт инженерных сетей и сооружений, а также обьектов жилищно-гражданского назначения в стесненных условиях застроенной части города) Козп=16.76 Кмат=7.52 Кэм=7.68 (5795) НР=81%( НР= 4797 руб.) СП=58%( СП= 3435 руб.) | 0.82 | 8156.89 | 959.01 | 6689 | 5903 | 786 | 39.84 | 32.67
|  |  | т конструкций | 7197.88 | 23.75 |  |  | 19
13 | ТЕР-24-01-003-11 МДС 81-36.2004 п.3.3.1Г Козп=0,6 Кэм=0,6 Кмат=0 МДС 81-35.2004 прил.1 тб.3 п.7 Козп=1,15 Кэм=1,15 | Прокладка трубопроводов в проходном канале при условном давлении 1,6 МПа, температуре 150°С, диаметр труб 400 мм (демонтаж (разборка) наружных сетей водопровода, канализации, тепло и газоснабжения) (ремонт инженерных сетей и сооружений, а также обьектов жилищно-гражданского назначения в стесненных условиях застроенной части города) Козп=16.76 Кмат=4.43 Кэм=7.27 (9658) НР=116%( НР= 3009 руб.) СП=61%( СП= 1582 руб.) | 0.012 | 372960.54 | 199018.09 | 4476 | 2087 | 2389 | 855.6 | 10.27
|  |  | км трубопровода | 173942.45 | 42235.5 |  |  | 507
14 | ТЕРр-66-10-004 МДС 81-35.2004 прил.1 тб.3 п.7 Козп=1,15 Кэм=1,15 | Очистка камер от мокрого ила и грязи при наличии труб с отключенным теплоносителем (ремонт инженерных сетей и сооружений, а также обьектов жилищно-гражданского назначения в стесненных условиях застроенной части города) Козп=16.76 Кмат=0 Кэм=9.67 (1860) НР=66%( НР= 3004 руб.) СП=40%( СП= 1820 руб.) | 3.9 | 1220.23 | 53.38 | 4759 | 4551 | 208 | 7.57 | 29.51
|  |  | м3 ила, грязи | 1166.85
15 | ТССЦпг-01-01-001-03 | Погрузка при автомобильных перевозках изделий из сборного железобетона, бетона, керамзитобетона массой до 3 т Кпз=10.67 (3) | 3.75 | 156.21 |  | 586
т груза
16 | ТССЦпг-01-01-002-03 | Разгрузка при автомобильных перевозках изделий из сборного железобетона, бетона, керамзитобетона массой до 3 т Кпз=10.67 (48) | 3.75 | 156.21 |  | 586
т груза
17 | ТССЦпг-01-01-001-14 | Погрузка при автомобильных перевозках изделий металлических (армокаркасы, заготовки трубные и др.) Кпз=10.51 (14) | 8.04 | 120.65 |  | 970
т груза
18 | ТССЦпг-01-01-001-43 | Погрузка при автомобильных перевозках мусора строительного с погрузкой экскаваторами емкостью ковша до 0,5 м3 Кпз=8.63 (43) | 4.68 | 39.53 |  | 185
т груза
19 | ТССЦпг-03-21-001-10 | Перевозка грузов I класса автомобилями-самосвалами грузоподъемностью 10 т работающих вне карьера на расстояние до 10 км Кпз=7.63 (99) | 16.47 | 119.41 |  | 1967
т груза
Итого: Земляные работы и демонтаж |  |  |  |  | 87021 |  | 42019 | 33967 |  | 242.53
6999
Монтажные работы
Конструктивная часть
20 | ТЕР-09-03-039-01 МДС81-35.2004 п.4.7 Козп=1,15 Кэм=1,25 МДС 81-35.2004 прил.1 тб.3 п.7 Козп=1,15 Кэм=1,15 | Монтаж опорных конструкций для крепления трубопроводов внутри зданий и сооружений массой до 0,1 т (ремонт инженерных сетей и сооружений, а также обьектов жилищно-гражданского назначения в стесненных условиях застроенной части города) Козп=16.76 Кмат=7.71 Кэм=8.15 (5794) НР=81%( НР= 8403 руб.) СП=58%( СП= 6017 руб.) | 0.54 | 26288.12 | 4506.18 | 14196 | 10351 | 2433 | 106.09 | 57.29
|  |  | т конструкций | 19167.71 | 42.4 |  |  | 23
21 | 101-3693 2 квартал 2017 | Швеллеры № 27 сталь марки Ст3пс | 0.52 | 42583.7 |  | 22144
т
22 | 101-3777 2 квартал 2017 | Сталь листовая горячекатаная марки Ст3 толщиной 10-13 мм | 0.02 | 39061.25 |  | 781
т
23 | ТЕРм-38-01-002-04 | Монорельсы, балки и другие аналогичные конструкции промышленных зданий, сборка с помощью лебедок ручных (с установкой и снятием их в процессе работы) или вручную (мелких деталей) Козп=16.76 Кмат=7.58 Кэм=6.86 (10158) НР=56%( НР= 18331 руб.) СП=52%( СП= 17022 руб.) | 5.39 | 8095.63 | 1741.07 | 43635 | 32009 | 9384 | 31 | 167.09
|  |  | т конструкций | 5938.57 | 134.42 |  |  | 725
24 | 101-1095 2 квартал 2017 | Балки двутавровые № 60 из горячекатаного проката немерной длины нормальной точности прокатки из стали С235 | 4.16 | 46946.8 |  | 195299
т
25 | 101-3777 2 квартал 2017 | Сталь листовая горячекатаная марки Ст3 толщиной 10-13 мм | 1.23 | 39061.25 |  | 48045
т
26 | ТЕР-09-03-003-01 МДС81-35.2004 п.4.7 Козп=1,15 Кэм=1,25 МДС 81-35.2004 прил.1 тб.3 п.7 Козп=1,15 Кэм=1,15 | Монтаж одиночных подкрановых балок на отметке до 25 м массой до 1,0 т (ремонт инженерных сетей и сооружений, а также обьектов жилищно-гражданского назначения в стесненных условиях застроенной части города) Козп=16.76 Кмат=7.92 Кэм=7.06 (5730) НР=81%( НР= 22590 руб.) СП=58%( СП= 16176 руб.) | 5.39 | 11834.81 | 6680.21 | 63790 | 20881 | 36007 | 21.19 | 114.19
|  |  | т конструкций | 3874.02 | 1300.27 |  |  | 7008
27 | 201-0756 2 квартал 2017 | Отдельные конструктивные элементы зданий и сооружений с преобладанием горячекатаных профилей, средняя масса сборочной единицы от 0,1 до 0,5 т | -0.0216 | 71257.89 |  | -1539
т
28 | 101-1019 2 квартал 2017 | Швеллеры № 40 из стали марки Ст0 | -0.0105 | 47208.28 |  | -496
т
29 | ТЕР-46-01-004-01 МДС 81-35.2004 прил.1 тб.3 п.7 Козп=1,15 Кэм=1,15 | Усиление конструктивных элементов фундаментов стальными балками (ремонт инженерных сетей и сооружений, а также обьектов жилищно-гражданского назначения в стесненных условиях застроенной части города) Козп=16.76 Кмат=4.15 Кэм=7.18 (15295) НР=99%( НР= 9136 руб.) СП=48%( СП= 4429 руб.) | 0.26 | 84268.68 | 4981.78 | 21910 | 8968 | 1295 | 200.59 | 52.15
|  |  | т | 34493.71 | 1001.48 |  |  | 260
30 | 101-1102 2 квартал 2017 | Швеллеры № 40 из горячекатаного проката немерной длины нормальной точности прокатки из стали С235 | 0.26 | 47208.28 |  | 12274
т
31 | ТЕР-13-03-002-15 МДС81-35.2004 п.4.7 Козп=1,15 Кэм=1,25 МДС 81-35.2004 прил.1 тб.3 п.7 Козп=1,15 Кэм=1,15 | Огрунтовка металлических поверхностей за один раз лаком БТ-577 (ремонт инженерных сетей и сооружений, а также обьектов жилищно-гражданского назначения в стесненных условиях застроенной части города) Козп=16.76 Кмат=2.86 Кэм=4.63 (6752)Кпз=2 (в 2 слоя) НР=81%( НР= 1868 руб.) СП=48%( СП= 1107 руб.) | 1.021 | 3376.42 | 164.39 | 3447 | 2300 | 168 | 5.17 | 5.28
|  |  | 100м2 окрашиваемой повер | 2253.3 | 5.78 |  |  | 6
32 | 113-0079 2 квартал 2017 | Лак БТ-577 | -0.0184 | 38781.92 |  | -714
т
33 | 101-1292 2 квартал 2017 | Уайт-спирит | -0.0027 | 100151.29 |  | -270
т
34 | прайс | 'Мастика "Вектор" 1025 | 15 | 499.49 |  | 7492
КГ
35 | прайс | 'Мастика "Вектор" 1214 | 15 | 499.49 |  | 7492
КГ
36 | ТЕР-06-01-001-03 МДС81-35.2004 п.4.7 Козп=1,15 Кэм=1,25 МДС 81-35.2004 прил.1 тб.3 п.7 Козп=1,15 Кэм=1,15 | Устройство бетонных фундаментов общего назначения под колонны объемом до 5 м3 (ремонт инженерных сетей и сооружений, а также обьектов жилищно-гражданского назначения в стесненных условиях застроенной части города) Козп=16.76 Кмат=4.6 Кэм=7.4 (4318) НР=94%( НР= 1403 руб.) СП=44%( СП= 657 руб.) | 0.015 | 147887.76 | 36140.69 | 2218 | 1354 | 542 | 531.94 | 7.98
|  |  | 100м3 бетона, бутобетона | 90311.48 | 9276.58 |  |  | 139
37 | 401-0006 2 квартал 2017 | Бетон тяжелый, класс В15 (М200) | 1.53 | 3691.94 |  | 5649
м3
38 | ТЕР-37-04-002-12 МДС81-35.2004 п.4.7 Козп=1,15 Кэм=1,25 МДС 81-35.2004 прил.1 тб.3 п.7 Козп=1,15 Кэм=1,15 | Устройство из сборного железобетона плит перекрытий (ремонт инженерных сетей и сооружений, а также обьектов жилищно-гражданского назначения в стесненных условиях застроенной части города) Козп=16.76 Кмат=6.69 Кэм=7.45 (12525) НР=107%( НР= 5743 руб.) СП=44%( СП= 2361 руб.) | 0.05 | 196748.09 | 100429.73 | 9837 | 4063 | 5021 | 444.36 | 22.22
|  |  | 100м3 сборных конструкци | 81251.94 | 26077.24 |  |  | 1304
39 | 403-0886 2 квартал 2017 | Плиты покрытий железобетонные | 3.5 | 16785.64 |  | 58750
м3
40 | ТЕР-07-02-002-01 МДС81-35.2004 п.4.7 Козп=1,15 Кэм=1,25 МДС 81-35.2004 прил.1 тб.3 п.7 Козп=1,15 Кэм=1,15 | Установка опор из плит и колец диаметром до 1000 мм (ремонт инженерных сетей и сооружений, а также обьектов жилищно-гражданского назначения в стесненных условиях застроенной части города) Козп=16.76 Кмат=6.46 Кэм=6.88 (5111) НР=116%( НР= 180 руб.) СП=58%( СП= 90 руб.) | 0.0008 | 456125.52 | 317045.41 | 365 | 103 | 254 | 724.15 | 0.58
|  |  | 100м3 сборных железобето | 129256 | 64829.79 |  |  | 52
41 | 403-8296 2 квартал 2017 | Кольцо опорное КО-6 /бетон В15 (М200), объем 0,02 м3, расход ар-ры 1,10 кг / (серия 3.900.1-14) | 4 | 442.79 |  | 1771
шт
42 | ТЕР-11-01-011-03 МДС81-35.2004 п.4.7 Козп=1,15 Кэм=1,25 МДС 81-35.2004 прил.1 тб.3 п.7 Козп=1,15 Кэм=1,15 | Устройство стяжек бетонных толщиной 20 мм (ремонт инженерных сетей и сооружений, а также обьектов жилищно-гражданского назначения в стесненных условиях застроенной части города) Козп=16.76 Кмат=5.09 Кэм=8.66 (6419) НР=110%( НР= 4230 руб.) СП=51%( СП= 1961 руб.) | 0.435 | 16292.8 | 610.36 | 7087 | 3632 | 266 | 53.76 | 23.39
|  |  | 100м2 стяжки | 8352.48 | 490.76 |  |  | 213
43 | ТЕР-11-01-011-04 МДС81-35.2004 п.4.7 Козп=1,15 Кэм=1,25 МДС 81-35.2004 прил.1 тб.3 п.7 Козп=1,15 Кэм=1,15 | Устройство стяжек на каждые 5 мм изменения толщины стяжки добавлять или исключать к расценке 11-01-011-03 (ремонт инженерных сетей и сооружений, а также обьектов жилищно-гражданского назначения в стесненных условиях застроенной части города) Кпз=4 (До толщины 40мм)Козп=16.76 Кмат=5.05 Кэм=8.27 (6420) НР=110%( НР= 352 руб.) СП=51%( СП= 163 руб.) | 0.435 | 8082.8 | 442.24 | 3516 | 179 | 192 | 2.65 | 1.15
|  |  | 100м2 стяжки | 411.38 | 324.77 |  |  | 141
44 | ТЕР-08-01-003-03 МДС81-35.2004 п.4.7 Козп=1,15 Кэм=1,25 МДС 81-35.2004 прил.1 тб.3 п.7 Козп=1,15 Кэм=1,15 | Гидроизоляция стен, фундаментов горизонтальная оклеечная в 2 слоя (ремонт инженерных сетей и сооружений, а также обьектов жилищно-гражданского назначения в стесненных условиях застроенной части города) Козп=16.76 Кмат=10.56 Кэм=5.19 (5372) НР=109%( НР= 2298 руб.) СП=54%( СП= 1138 руб.) | 0.467 | 37567.82 | 1789.58 | 17544 | 2108 | 836 | 26.58 | 12.41
|  |  | 100м2 изолируемой поверх | 4513.04
45 | 101-5385 2 квартал 2017 | Петрофлекс Экстра ЭПП | 102.74 | 114.45 |  | 11759
м2
46 | ТЕР-11-01-011-01 МДС81-35.2004 п.4.7 Козп=1,15 Кэм=1,25 МДС 81-35.2004 прил.1 тб.3 п.7 Козп=1,15 Кэм=1,15 | Устройство стяжек цементных толщиной 20 мм (ремонт инженерных сетей и сооружений, а также обьектов жилищно-гражданского назначения в стесненных условиях застроенной части города) Козп=16.76 Кмат=7.06 Кэм=8.47 (6417) НР=110%( НР= 4190 руб.) СП=51%( СП= 1943 руб.) | 0.435 | 16778.94 | 638 | 7299 | 3596 | 278 | 52.25 | 22.73
|  |  | 100м2 стяжки | 8266.92 | 490.76 |  |  | 213
47 | ТЕРр-66-09-002 МДС 81-35.2004 прил.1 тб.3 п.7 Козп=1,15 Кэм=1,15 | Установка лестниц в существующих тепловых камерах со стенами бетонными (ремонт инженерных сетей и сооружений, а также обьектов жилищно-гражданского назначения в стесненных условиях застроенной части города) Козп=16.76 Кмат=11.74 Кэм=7.51 (1856) НР=92%( НР= 393 руб.) СП=54%( СП= 231 руб.) | 0.048 | 100505.76 | 2592.94 | 4824 | 397 | 124 | 42.55 | 2.04
|  |  | т | 8272.4 | 624.09 |  |  | 30
48 | ТЕР-23-04-011-01 МДС81-35.2004 п.4.7 Козп=1,15 Кэм=1,25 МДС 81-35.2004 прил.1 тб.3 п.7 Козп=1,15 Кэм=1,15 | Установка люка (ремонт инженерных сетей и сооружений, а также обьектов жилищно-гражданского назначения в стесненных условиях застроенной части города) Козп=16.76 Кмат=6.31 Кэм=9.73 (9619) НР=116%( НР= 1383 руб.) СП=61%( СП= 727 руб.) | 4 | 401.84 | 100.85 | 1607 | 1192 | 403 | 1.73 | 6.93
|  |  | шт | 297.9
49 | 101-2536 2 квартал 2017 | Люки чугунные тяжелые | 4 | 4639.18 |  | 18557
шт
Итого: Конструктивная часть |  |  |  |  | 588269 |  | 91133 | 57203 |  | 495.44
10114
Трубопроводы и арматура
50 | ТЕР-24-01-003-11 МДС81-35.2004 п.4.7 Козп=1,15 Кэм=1,25 МДС 81-35.2004 прил.1 тб.3 п.7 Козп=1,15 Кэм=1,15 | Прокладка трубопроводов в проходном канале при условном давлении 1,6 МПа, температуре 150°С, диаметр труб 400 мм (ремонт инженерных сетей и сооружений, а также обьектов жилищно-гражданского назначения в стесненных условиях застроенной части города) Козп=16.76 Кмат=4.43 Кэм=7.27 (9658) НР=116%( НР= 5866 руб.) СП=61%( СП= 3085 руб.) | 0.012 | 5838230.14 | 414621.02 | 70059 | 4001 | 4975 | 1639.9 | 19.68
|  |  | км трубопровода | 333389.7 | 87990.63 |  |  | 1056
51 | 103-0500 2 квартал 2017 | Трубы стальные бесшовные, горячедеформированные со снятой фаской из стали марок 15, 20, 25, наружным диаметром 426 мм, толщина стенки 10 мм | -1.2 | 4759.56 |  | -5711
м
52 | 507-2088 2 квартал 2017 | Отводы 90 град. с радиусом кривизны R=1,5 Ду на Ру до 16 МПа (160 кгс/см2), диаметром условного прохода 400 мм, наружным диаметром 426 мм, толщиной стенки 10 мм | 2 | 5239.07 |  | 10478
шт
53 | ТЕРм-12-11-005-07 | Врезка трубопровода условным давлением 2,5 МПа в действующие магистрали, диаметр наружный врезаемой трубы 219 мм Козп=16.76 Кмат=6.13 Кэм=5.91 (7162) НР=71%( НР= 6807 руб.) СП=48%( СП= 4602 руб.) | 2 | 5152.3 | 152.6 | 10305 | 9587 | 305 | 22 | 44
|  |  | врезка | 4793.36
54 | ТЕР-13-03-002-04 МДС81-35.2004 п.4.7 Козп=1,15 Кэм=1,25 МДС 81-35.2004 прил.1 тб.3 п.7 Козп=1,15 Кэм=1,15 | Огрунтовка металлических поверхностей за один раз грунтовкой ГФ-021 (трубопровода) (ремонт инженерных сетей и сооружений, а также обьектов жилищно-гражданского назначения в стесненных условиях застроенной части города) Козп=16.76 Кмат=3.37 Кэм=3.62 (6741) НР=81%( НР= 275 руб.) СП=48%( СП= 163 руб.) | 0.227 | 2525.04 | 53.55 | 573 | 338 | 12 | 7.02 | 1.59
|  |  | 100м2 окрашиваемой повер | 1488.83 | 2.89 |  |  | 1
55 | 113-0077 2 квартал 2017 | Ксилол нефтяной марки А | -0.0005 | 81188.62 |  | -41
т
56 | 113-0021 2 квартал 2017 | Грунтовка ГФ-021 красно-коричневая | -0.0027 | 68465.64 |  | -185
т
57 | прайс | Преобразователь ржавчины ЭЛКОН П | 2.8 | 89 |  | 249
КГ
58 | ТЕР-13-03-002-15 МДС81-35.2004 п.4.7 Козп=1,15 Кэм=1,25 МДС 81-35.2004 прил.1 тб.3 п.7 Козп=1,15 Кэм=1,15 | Огрунтовка металлических поверхностей за один раз лаком БТ-577 (ремонт инженерных сетей и сооружений, а также обьектов жилищно-гражданского назначения в стесненных условиях застроенной части города) Козп=16.76 Кмат=2.86 Кэм=4.63 (6752)Кпз=2 (в 2 слоя) НР=81%( НР= 415 руб.) СП=48%( СП= 246 руб.) | 0.227 | 3376.42 | 164.39 | 766 | 511 | 37 | 5.17 | 1.17
|  |  | 100м2 окрашиваемой повер | 2253.3 | 5.78 |  |  | 1
59 | 113-0079 2 квартал 2017 | Лак БТ-577 | -0.0041 | 38781.92 |  | -159
т
60 | 101-1292 2 квартал 2017 | Уайт-спирит | -0.0059 | 100151.29 |  | -591
т
61 | прайс | 'Мастика "Вектор" 1025 | 3.405 | 499.49 |  | 1701
КГ
62 | прайс | 'Мастика "Вектор" 1214 | 3.405 | 499.49 |  | 1701
КГ
63 | ТЕР-26-01-009-01 МДС81-35.2004 п.4.7 Козп=1,15 Кэм=1,25 МДС 81-35.2004 прил.1 тб.3 п.7 Козп=1,15 Кэм=1,15 | Изоляция трубопроводов матами минераловатными марок 75, 100, плитами минераловатными на синтетическом связующем марки 75 (ремонт инженерных сетей и сооружений, а также обьектов жилищно-гражданского назначения в стесненных условиях застроенной части города) Козп=16.76 Кмат=4.64 Кэм=9.65 (10200) НР=89%( НР= 12078 руб.) СП=48%( СП= 6514 руб.) | 2.8 | 7732.01 | 933.02 | 21650 | 13571 | 2612 | 24.93 | 69.8
|  |  | м3 изоляции | 4846.62
64 | 101-1876 2 квартал 2017 | Сталь листовая оцинкованная толщиной листа 0,8 мм | -0.0742 | 40450.31 |  | -3001
т
65 | 104-0004 2 квартал 2017 | Плиты из минеральной ваты на синтетическом связующем М-125 (ГОСТ 9573-96) | 4.312 | 3691.15 |  | 15916
м3
66 | ТЕР-26-01-052-01 МДС81-35.2004 п.4.7 Козп=1,15 Кэм=1,25 МДС 81-35.2004 прил.1 тб.3 п.7 Козп=1,15 Кэм=1,15 | Покрытие поверхности изоляции трубопроводов стеклопластиками РСТ, тканями стеклянными (ремонт инженерных сетей и сооружений, а также обьектов жилищно-гражданского назначения в стесненных условиях застроенной части города) Козп=16.76 Кмат=3.81 Кэм=8.6 (10275) НР=89%( НР= 7979 руб.) СП=48%( СП= 4303 руб.) | 0.334 | 47588.16 | 1130.3 | 15894 | 8965 | 378 | 141.75 | 47.34
|  |  | 100м2 поверхности покрыт | 26844.82
67 | 101-1746 2 квартал 2017 | Рубероид кровельный с мелкой посыпкой РМ-350 | -37.742 | 26.03 |  | -982
м2
68 | 104-0079 2 квартал 2017 | Стеклопластик рулонный марки РСТ-Х-Л-В | 0.0387 | 42501.63 |  | 1645
1000м2
Итого: Трубопроводы и арматура |  |  |  |  | 140267 |  | 36973 | 8319 |  | 183.59
1058
Итого: Монтажные работы |  |  |  |  | 728536 |  | 128106 | 65522 |  | 679.03
11172
Итого по смете: |  |  |  |  | 815557 |  | 170125 | 99489 |  | 921.56
18171
|  | Нормативная трудоемкость |  |  | 990.55
|  | Основная зарплата |  |  | 170125
|  | Эксплуатация машин |  |  | 99489
|  | в т.ч. зарплата машинистов |  |  | 18171
|  | Материальные затраты |  |  | 541649
|  | Транспортировка |  |  | 4294
|  | Накладные расходы |  |  | 156640
|  | Сметная прибыль |  |  | 98377
|  | ИТОГО в текущих ценах |  |  | 1070574
|  | Непредвиденные расходы |  | 2 % | 21411
|  | Итого с непредвиденными расходами |  |  | 1091985
|  | Прогнозный индекс на 2 кв. 2018г. |  | 5.2 % | 56783
|  | Итого в ценах 2 кв. 2018г. |  |  | 1148768
|  | НДС |  | 18 % | 206778.24
|  | Итого с НДС |  |  | 1355546.24
Составил: |  | Инженер ПТО |  |  |  |  | Ильина У.И.
Проверил: |  | Начальник ПТО |  |  |  |  | Корнев В.А.