## Ресурсная смета 14 граф
Приложение № ____ к договору № _________ от __________________ 2021 г.
СОГЛАСОВАНО: | [8 empty] | УТВЕРЖДАЮ:
ООО "Самарские коммунальные системы"
Главный управляющий директор
______________ | [8 empty] | _______________ В.В. Бирюков
" _____ " ________________ 2021 г. | [8 empty] | "______ " _______________2021 г.
«Подключение социально-значимых объектов (школ, садиков и т. п.) к сетям водоотведения, в т.ч.: Строительство детского сада по адресу: Самарская область, г. Самара, р-н Промыш-ленный, в границах проспекта Кирова, улиц Стара-Загора и Воронежской, Московское шоссе»
(наименование стройки)
ЛОКАЛЬНЫЙ РЕСУРСНЫЙ СМЕТНЫЙ РАСЧЕТ № 07-01-01
(локальная смета)
| на | Благоустройство
(наименование работ и затрат, наименование объекта)
Основание: Проект СКС-2021-В-ИП-6.2.1.4.7-1-ПОС
|  | Сметная стоимость строительных работ _______________________________________________________________________________________________ |  |  | ___________________________109,705 |  | тыс. руб.
|  | Средства на оплату труда _______________________________________________________________________________________________ |  |  | ___________________________11,378 |  | тыс. руб.
|  | Сметная трудоемкость _______________________________________________________________________________________________ |  |  | _______________________________________________________________________________________________45,93 |  | чел.час
Составлен(а) в текущих (прогнозных) ценах по состоянию на 2 кв 2021г
№ пп | Обоснование | Наименование | Ед. изм. | Кол. |  | Сметная стоимость в текущих (прогнозных) ценах, руб. | [5 empty] | Т/з осн. раб. | Т/з мех.
|  |  |  | на ед. | всего | на ед. | общая | В том числе
[8 empty] | Осн.З/п | Эк.Маш. | З/пМех | Мат
1 | 2 | 3 | 4 | 5 | 6 | 7 | 8 | 9 | 10 | 11 | 12 | 13 | 14
Раздел 1. Благоустройство
Разборка асфальтобетонного покрытия
1 | ФЕР27-03-011-01 Приказ Минстроя России от 01.06.2020 №294/пр | Срезка поверхностного слоя асфальтобетонных дорожных покрытий с применением импортных фрез при ширине фрезерования до 1300 мм, толщина слоя до 5 см | 100 м2 |  | 0,5868 (64-5,32) / 100 | 2654.33 | 1558 | 31 | 1525 | 138 | 2 | 0.15 | 0.45
|  | Затраты труда рабочих (ср 2,9) | чел.-ч | 0.26 | 0.15 | 204.12 | 30.62 | 30.62
| 1. 91.08.10-054 | Фрезы самоходные дорожные, ширина барабана от 1000 мм до 1300 мм | маш.час | 0.27 | 0.16 | 7319.56 | 1171.13 |  | 1171.13 | 52.09
| 2. 91.13.01-032 | Машины дорожной службы (машина дорожного мастера) | маш.час | 0.27 | 0.16 | 1082.18 | 173.15 |  | 173.15 | 44.72
| 3. 91.13.01-038 | Машины поливомоечные 6000 л | маш.час | 0.01 | 0.01 | 1508.9 | 15.09 |  | 15.09 | 2.8
| 4. 91.14.03-003 | Автомобили-самосвалы, грузоподъемность до 15 т | маш.час | 0.21 | 0.12 | 1501.15 | 180.14 |  | 180.14 | 39.06
| 5. 01.7.03.01-0001 | Вода | м3 | 0.077 | 0.045 | 31.93 | 1.44 |  |  |  | 1.44
2 | ФЕР27-03-008-04 Приказ Минстроя России от 26.12.2019 №876/пр | Разборка покрытий и оснований: асфальтобетонных | 100 м3 |  | 0,0096 (5,32*0,18) / 100 | 80659.31 | 774 | 346 | 428 | 107 |  | 1.73 | 0.44
|  | Затраты труда рабочих (ср 2,7) | чел.-ч | 179.8 | 1.73 | 200.65 | 347.12 | 347.12
| 1. 91.01.02-004 | Автогрейдеры среднего типа, мощность 99 кВт (135 л.с.) | маш.час | 1.55 | 0.01 | 2497.44 | 24.97 |  | 24.97 | 3.26
| 2. 91.18.01-007 | Компрессоры передвижные с двигателем внутреннего сгорания, давление до 686 кПа (7 ат), производительность до 5 м3/мин | маш.час | 44.08 | 0.42 | 891.34 | 374.36 |  | 374.36 | 101.88
| 3. 91.21.10-003 | Молотки при работе от передвижных компрессорных станций отбойные пневматические | маш.час | 88.16 | 0.85 | 16.12 | 13.7 |  | 13.7
3 | ФЕР27-03-008-02 Приказ Минстроя России от 26.12.2019 №876/пр | Разборка покрытий и оснований: щебеночных | 100 м3 |  | 0,0138 (5,32*0,26) / 100 | 9349.05 | 129 | 34 | 95 | 17 |  | 0.18 | 0.05
|  | Затраты труда рабочих (ср 2) | чел.-ч | 13.22 | 0.18 | 188.32 | 33.9 | 33.9
| 1. 91.01.02-004 | Автогрейдеры среднего типа, мощность 99 кВт (135 л.с.) | маш.час | 1.94 | 0.03 | 2497.44 | 74.92 |  | 74.92 | 9.77
| 2. 91.12.06-012 | Рыхлители прицепные (без трактора) | маш.час | 1.39 | 0.02 | 42.01 | 0.84 |  | 0.84
| 3. 91.13.01-038 | Машины поливомоечные 6000 л | маш.час | 0.46 | 0.01 | 1508.9 | 15.09 |  | 15.09 | 2.8
| 4. 91.15.02-023 | Тракторы на гусеничном ходу, мощность 59 кВт (80 л.с.) | маш.час | 1.39 | 0.02 | 907.88 | 18.16 |  | 18.16 | 6.51
4 | ФССЦпг-01-01-01-043 Приказ Минстроя России от 26.12.2019 №876/пр | Погрузо-разгрузочные работы при автомобильных перевозках: Погрузка мусора строительного с погрузкой экскаваторами емкостью ковша до 0,5 м3 | 1 т груза |  | 3,384 0,96*1,8+1,38*1,2 | 47.98 | 162 |  | 162
5 | ФССЦпг-03-21-01-025 Приказ Минстроя России от 26.12.2019 №876/пр | Перевозка грузов автомобилями-самосвалами грузоподъемностью 10 т работающих вне карьера на расстояние: I класс груза до 25 км | 1 т груза |  | 8,6652 3,384+58,68*0,05*1,8 | 217.56 | 1885 |  | 1885
Автомобильная дорога II категории
6 | ФЕР27-04-006-03 Приказ Минстроя России от 01.06.2020 №294/пр | Устройство оснований толщиной 15 см из щебня фракции 40-70 мм при укатке каменных материалов с пределом прочности на сжатие свыше 68,6 до 98,1 МПа (свыше 700 до 1000 кгс/см2): нижнего слоя двухслойных | 1000 м2 |  | 0,00532 5,32 / 1000 | 34643.02 | 184 | 31 | 150 | 42 | 3 | 0.16 | 0.14
|  | Затраты труда рабочих (ср 2,5) | чел.-ч | 29.6 | 0.16 | 197.18 | 31.55 | 31.55
| 1. 91.01.01-034 | Бульдозеры, мощность 59 кВт (80 л.с.) | маш.час | 2.35 | 0.01 | 909.02 | 9.09 |  | 9.09 | 2.8
| 2. 91.06.05-011 | Погрузчики, грузоподъемность 5 т | маш.час | 3.69 | 0.02 | 917.7 | 18.35 |  | 18.35 | 4.85
| 3. 91.08.03-013 | Катки самоходные гладкие вибрационные, масса 9 т (ТСЭМ-120952, 1136,25 р. м-ч/ 348,19 р. ЗП) | маш.час | 11.7 | 0.06 | 1136.25 | 68.18 |  | 68.18 | 20.89
| 4. 91.08.03-016 | Катки самоходные гладкие вибрационные, масса 8 т (ТСЭМ-120951; 789,03 р м-ч/ 242,58 р ЗП) | маш.час | 5.74 | 0.03 | 789.03 | 23.67 |  | 23.67 | 7.28
| 5. 91.13.01-038 | Машины поливомоечные 6000 л | маш.час | 2.6 | 0.01 | 1508.9 | 15.09 |  | 15.09 | 2.8
| 6. 01.7.03.01-0001 | Вода | м3 | 20 | 0.106 | 31.93 | 3.38 |  |  |  | 3.38
Уд | 7. 02.2.05.04-1817 | Щебень М 800, фракция 40-80(70) мм, группа 2 | м3 | 189 | 1.01
7 | ФЕР27-04-006-04 Приказ Минстроя России от 01.06.2020 №294/пр | На каждый 1 см изменения толщины слоя добавлять или исключать к расценкам 27-04-006-01, 27-04-006-02, 27-04-006-03 (до толщ. 13 ПЗ=2 (ОЗП=2; ЭМ=2 к расх.; ЗПМ=2; МАТ=2 к расх.; ТЗ=2; ТЗМ=2)) | 1000 м2 |  | -0,00532 -5,32 / 1000 | 4743.98 | -25 |  | -25 | -7 |  |  | -0.03
| 1. 91.06.05-011 | Погрузчики, грузоподъемность 5 т | маш.час | 1.66 | -0.01 | 917.7 | -9.18 |  | -9.18 | -2.43
| 2. 91.08.03-013 | Катки самоходные гладкие вибрационные, масса 9 т (ТСЭМ-120952, 1136,25 р. м-ч/ 348,19 р. ЗП) | маш.час | 1.64 | -0.01 | 1136.25 | -11.36 |  | -11.36 | -3.48
| 3. 91.08.03-016 | Катки самоходные гладкие вибрационные, масса 8 т (ТСЭМ-120951; 789,03 р м-ч/ 242,58 р ЗП) | маш.час | 1.72 | -0.01 | 789.03 | -7.89 |  | -7.89 | -2.43
Уд | 4. 02.2.05.04-1817 | Щебень М 800, фракция 40-80(70) мм, группа 2 | м3 | 25.2 | -0.134
8 | ФССЦ-02.2.05.04-1822 Приказ Минстроя России от 26.12.2019 №876/пр | Щебень М 1000, фракция 40-80(70) мм, группа 2 (ТССЦ-408-0012 = 1378,45 руб) | м3 |  | 0,876 1,01+-0,134 | 1378.45 | 1208 |  |  |  | 1208
9 | ФЕР27-04-006-02 Приказ Минстроя России от 01.06.2020 №294/пр | Устройство оснований толщиной 15 см из щебня фракции 40-70 мм при укатке каменных материалов с пределом прочности на сжатие свыше 68,6 до 98,1 МПа (свыше 700 до 1000 кгс/см2): верхнего слоя двухслойных | 1000 м2 |  | 0,00532 5,32 / 1000 | 72058.95 | 383 | 35 | 235 | 64 | 113 | 0.18 | 0.21
|  | Затраты труда рабочих (ср 2,5) | чел.-ч | 33 | 0.18 | 197.18 | 35.49 | 35.49
| 1. 91.01.02-004 | Автогрейдеры среднего типа, мощность 99 кВт (135 л.с.) | маш.час | 1.6 | 0.01 | 2497.44 | 24.97 |  | 24.97 | 3.26
| 2. 91.06.05-011 | Погрузчики, грузоподъемность 5 т | маш.час | 7.96 | 0.04 | 917.7 | 36.71 |  | 36.71 | 9.7
| 3. 91.08.03-013 | Катки самоходные гладкие вибрационные, масса 9 т (ТСЭМ-120952, 1136,25 р. м-ч/ 348,19 р. ЗП) | маш.час | 19 | 0.1 | 1136.25 | 113.63 |  | 113.63 | 34.82
| 4. 91.08.03-016 | Катки самоходные гладкие вибрационные, масса 8 т (ТСЭМ-120951; 789,03 р м-ч/ 242,58 р ЗП) | маш.час | 8.51 | 0.05 | 789.03 | 39.45 |  | 39.45 | 12.13
| 5. 91.13.01-038 | Машины поливомоечные 6000 л | маш.час | 2.6 | 0.01 | 1508.9 | 15.09 |  | 15.09 | 2.8
| 6. 01.7.03.01-0001 | Вода | м3 | 30 | 0.16 | 31.93 | 5.11 |  |  |  | 5.11
| 7. 02.2.05.04-1697 | Щебень М 800, фракция 10-20 мм, группа 2 | м3 | 15 | 0.08 | 1358.94 | 108.72 |  |  |  | 108.72
Уд | 8. 02.2.05.04-1817 | Щебень М 800, фракция 40-80(70) мм, группа 2 | м3 | 189 | 1.01
10 | ФЕР27-04-006-04 Приказ Минстроя России от 01.06.2020 №294/пр | На каждый 1 см изменения толщины слоя добавлять или исключать к расценкам 27-04-006-01, 27-04-006-02, 27-04-006-03 (до толщ. 13 ПЗ=2 (ОЗП=2; ЭМ=2 к расх.; ЗПМ=2; МАТ=2 к расх.; ТЗ=2; ТЗМ=2)) | 1000 м2 |  | -0,00532 -5,32 / 1000 | 4743.98 | -25 |  | -25 | -7 |  |  | -0.03
| 1. 91.06.05-011 | Погрузчики, грузоподъемность 5 т | маш.час | 1.66 | -0.01 | 917.7 | -9.18 |  | -9.18 | -2.43
| 2. 91.08.03-013 | Катки самоходные гладкие вибрационные, масса 9 т (ТСЭМ-120952, 1136,25 р. м-ч/ 348,19 р. ЗП) | маш.час | 1.64 | -0.01 | 1136.25 | -11.36 |  | -11.36 | -3.48
| 3. 91.08.03-016 | Катки самоходные гладкие вибрационные, масса 8 т (ТСЭМ-120951; 789,03 р м-ч/ 242,58 р ЗП) | маш.час | 1.72 | -0.01 | 789.03 | -7.89 |  | -7.89 | -2.43
Уд | 4. 02.2.05.04-1817 | Щебень М 800, фракция 40-80(70) мм, группа 2 | м3 | 25.2 | -0.134
11 | ФССЦ-02.2.05.04-1702 Приказ Минстроя России от 26.12.2019 №876/пр | Щебень М 1000, фракция 10-20 мм, группа 2 _ (ТССЦ-408-0010 = 1937,82 руб) | м3 |  | 0,08 | 1937.82 | 155 |  |  |  | 155
12 | ФССЦ-02.2.05.04-1822 Приказ Минстроя России от 26.12.2019 №876/пр | Щебень М 1000, фракция 40-80(70) мм, группа 2 (ТССЦ-408-0012 = 1378,45 руб) | м3 |  | 0,876 1,01+-0,134 | 1378.45 | 1208 |  |  |  | 1208
13 | ФЕР27-06-026-01 Приказ Минстроя России от 26.12.2019 №876/пр | Розлив вяжущих материалов | т |  | 0,004256 5,32*0,8/1000 | 424.67 | 2 |  | 2 | 1
14 | ФССЦ-01.2.01.01-0001 Приказ Минстроя России от 26.12.2019 №876/пр | Битумы нефтяные дорожные жидкие МГ, СГ | т |  | 0,004 | 17394.1 | 70 |  |  |  | 70
15 | ФЕР27-06-029-01 Приказ Минстроя России от 01.06.2020 №294/пр | Устройство покрытия из горячих асфальтобетонных смесей асфальтоукладчиками второго типоразмера, толщина слоя 4 см | 1000 м2 |  | 0,00532 5,32 / 1000 | 65540.55 | 349 | 23 | 280 | 37 | 46 | 0.11 | 0.1
|  | Затраты труда рабочих (ср 3,2) | чел.-ч | 20.86 | 0.11 | 211.06 | 23.22 | 23.22
| 1. 91.06.03-049 | Лебедки ручные и рычажные тяговым усилием до 9,81 кН (1 т) | маш.час | 2.44 | 0.01 | 8.31 | 0.08 |  | 0.08
| 2. 91.08.01-004 | Асфальтоукладчики гусеничные, ширина укладки от 2 до 5 м, скорость укладки 16 м/мин | маш.час | 2.04 | 0.01 | 4783.85 | 47.84 |  | 47.84 | 3.97
| 3. 91.08.03-017 | Катки самоходные гладкие вибрационные, масса 10 т (ТСЭМ-120952, 1136,25 р. м-ч/ 348,19 р. ЗП) | маш.час | 2.14 | 0.01 | 1136.25 | 11.36 |  | 11.36 | 3.48
| 4. 91.08.03-045 | Катки самоходные гладкие вибрационные, масса 7 т (ТСЭМ-120951; 789,03 р м-ч/ 242,58 р ЗП) | маш.час | 1.51 | 0.01 | 789.03 | 7.89 |  | 7.89 | 2.43
| 5. 91.08.03-047 | Катки самоходные пневмоколесные статические, масса 12 т (ТСЭМ-120910; 2352,54 р м-ч/348,19 р ЗП | маш.час | 2.59 | 0.01 | 2352.54 | 23.53 |  | 23.53 | 3.48
| 6. 91.08.03-049 | Катки самоходные гладкие вибрационные, масса 14 т (ТСЭМ-120952, 1136,25 р. м-ч/ 348,19 р. ЗП) | маш.час | 0.97 | 0.01 | 1136.25 | 11.36 |  | 11.36 | 3.48
| 7. 91.08.06-001 | Нарезчики швов, мощность 20,5 кВт (28 л.с.) | маш.час | 1.52 | 0.01 | 82.39 | 0.82 |  | 0.82 | 2.8
| 8. 91.08.11-031 | Перегружатели асфальтовой смеси, емкость бункера до 25 т | маш.час | 2.04 | 0.01 | 7158.79 | 71.59 |  | 71.59 | 3.48
| 9. 91.08.11-041 | Разогреватели швов инфракрасные | маш.час | 2.04 | 0.01 | 227.98 | 2.28 |  | 2.28 | 3.72
| 10. 91.13.01-038 | Машины поливомоечные 6000 л | маш.час | 3.1 | 0.02 | 1508.9 | 30.18 |  | 30.18 | 5.59
| 11. 91.18.01-013 | Компрессоры передвижные, давление 2,0 МПа, производительность 60 м3/мин | маш.час | 3.71 | 0.02 | 3053.18 | 61.06 |  | 61.06 | 4.85
| 12. 91.21.10-003 | Молотки при работе от передвижных компрессорных станций отбойные пневматические | маш.час | 1.15 | 0.01 | 16.12 | 0.16 |  | 0.16
| 13. 01.7.03.01-0002 | Вода водопроводная | м3 | 20.52 | 0.109 | 29.23 | 3.19 |  |  |  | 3.19
| 14. 01.7.17.06-0061 | Диск алмазный для твердых материалов, диаметр 350 мм | шт | 0.782 | 0.004 | 6248.53 | 24.99 |  |  |  | 24.99
16 | ФЕР27-06-030-01 Приказ Минстроя России от 26.12.2019 №876/пр | При изменении толщины покрытия на 0,5 см добавлять или исключать к расценке 27-06-029-01 (До толщины 8 см К=8 (8-4=4/0,5=8) ПЗ=8 (ОЗП=8; ЭМ=8 к расх.; ЗПМ=8; МАТ=8 к расх.; ТЗ=8; ТЗМ=8)) | 1000 м2 |  | 0,00532 5,32 / 1000 | 14089.04 | 75 | 3 | 70 | 8 | 2 | 0.01 | 0.02
|  | Затраты труда рабочих (ср 3,8) | чел.-ч | 2.8 | 0.01 | 227.03 | 2.27 | 2.27
| 1. 01.7.03.01-0002 | Вода водопроводная | м3 | 3.52 | 0.019 | 29.23 | 0.56 |  |  |  | 0.56
17 | ФССЦ-04.2.01.02-0012 Приказ Минстроя России от 30.06.2020 №352/пр | Смеси асфальтобетонные дорожные, аэродромные и асфальтобетон (горячие для пористого асфальтобетона щебеночные и гравийные), марка: II (ТССЦ-410-0022, 2723,73 р.), (расход а/б ФЕР27-06-20-06, ФЕР27-06-21-06) | т |  | 0,985796 (92,5+92,8)*0,00532 | 2723.73 | 2685 |  |  |  | 2685
18 | ФЕР27-06-026-01 Приказ Минстроя России от 26.12.2019 №876/пр | Розлив вяжущих материалов | т |  | 0,003192 5,32*0,6/1000 | 424.67 | 1 |  | 1 | 1
19 | ФССЦ-01.2.01.01-0001 Приказ Минстроя России от 26.12.2019 №876/пр | Битумы нефтяные дорожные жидкие МГ, СГ | т |  | 0,003 | 17394.1 | 52 |  |  |  | 52
20 | ФЕР27-06-029-01 Приказ Минстроя России от 01.06.2020 №294/пр | Устройство покрытия из горячих асфальтобетонных смесей асфальтоукладчиками второго типоразмера, толщина слоя 4 см | 1000 м2 |  | 0,00532 5,32 / 1000 | 65540.55 | 349 | 23 | 280 | 37 | 46 | 0.11 | 0.1
|  | Затраты труда рабочих (ср 3,2) | чел.-ч | 20.86 | 0.11 | 211.06 | 23.22 | 23.22
| 1. 91.06.03-049 | Лебедки ручные и рычажные тяговым усилием до 9,81 кН (1 т) | маш.час | 2.44 | 0.01 | 8.31 | 0.08 |  | 0.08
| 2. 91.08.01-004 | Асфальтоукладчики гусеничные, ширина укладки от 2 до 5 м, скорость укладки 16 м/мин | маш.час | 2.04 | 0.01 | 4783.85 | 47.84 |  | 47.84 | 3.97
| 3. 91.08.03-017 | Катки самоходные гладкие вибрационные, масса 10 т (ТСЭМ-120952, 1136,25 р. м-ч/ 348,19 р. ЗП) | маш.час | 2.14 | 0.01 | 1136.25 | 11.36 |  | 11.36 | 3.48
| 4. 91.08.03-045 | Катки самоходные гладкие вибрационные, масса 7 т (ТСЭМ-120951; 789,03 р м-ч/ 242,58 р ЗП) | маш.час | 1.51 | 0.01 | 789.03 | 7.89 |  | 7.89 | 2.43
| 5. 91.08.03-047 | Катки самоходные пневмоколесные статические, масса 12 т (ТСЭМ-120910; 2352,54 р м-ч/348,19 р ЗП | маш.час | 2.59 | 0.01 | 2352.54 | 23.53 |  | 23.53 | 3.48
| 6. 91.08.03-049 | Катки самоходные гладкие вибрационные, масса 14 т (ТСЭМ-120952, 1136,25 р. м-ч/ 348,19 р. ЗП) | маш.час | 0.97 | 0.01 | 1136.25 | 11.36 |  | 11.36 | 3.48
| 7. 91.08.06-001 | Нарезчики швов, мощность 20,5 кВт (28 л.с.) | маш.час | 1.52 | 0.01 | 82.39 | 0.82 |  | 0.82 | 2.8
| 8. 91.08.11-031 | Перегружатели асфальтовой смеси, емкость бункера до 25 т | маш.час | 2.04 | 0.01 | 7158.79 | 71.59 |  | 71.59 | 3.48
| 9. 91.08.11-041 | Разогреватели швов инфракрасные | маш.час | 2.04 | 0.01 | 227.98 | 2.28 |  | 2.28 | 3.72
| 10. 91.13.01-038 | Машины поливомоечные 6000 л | маш.час | 3.1 | 0.02 | 1508.9 | 30.18 |  | 30.18 | 5.59
| 11. 91.18.01-013 | Компрессоры передвижные, давление 2,0 МПа, производительность 60 м3/мин | маш.час | 3.71 | 0.02 | 3053.18 | 61.06 |  | 61.06 | 4.85
| 12. 91.21.10-003 | Молотки при работе от передвижных компрессорных станций отбойные пневматические | маш.час | 1.15 | 0.01 | 16.12 | 0.16 |  | 0.16
| 13. 01.7.03.01-0002 | Вода водопроводная | м3 | 20.52 | 0.109 | 29.23 | 3.19 |  |  |  | 3.19
| 14. 01.7.17.06-0061 | Диск алмазный для твердых материалов, диаметр 350 мм | шт | 0.782 | 0.004 | 6248.53 | 24.99 |  |  |  | 24.99
21 | ФЕР27-06-030-01 Приказ Минстроя России от 26.12.2019 №876/пр | При изменении толщины покрытия на 0,5 см добавлять или исключать к расценке 27-06-029-01 (До толщины 5 см К=2 ПЗ=2 (ОЗП=2; ЭМ=2 к расх.; ЗПМ=2; МАТ=2 к расх.; ТЗ=2; ТЗМ=2)) | 1000 м2 |  | 0,00532 5,32 / 1000 | 3522.26 | 19 | 1 | 18 | 2 |  |  | 0.01
| 1. 01.7.03.01-0002 | Вода водопроводная | м3 | 0.88 | 0.005 | 29.23 | 0.15 |  |  |  | 0.15
22 | ФССЦ-04.2.01.01-0052 Приказ Минстроя России от 30.06.2020 №352/пр | Смеси асфальтобетонные плотные мелкозернистые тип В марка III (ТССЦ-410-0011 - 3159,26р), (расход а/б ФЕР27-06-20-01, ФЕР27-06-21-01) | т |  | 0,642656 (96,6+24,2)*0,00532 | 3159.26 | 2030 |  |  |  | 2030
23 | ФЕР27-06-026-01 Приказ Минстроя России от 26.12.2019 №876/пр | Розлив вяжущих материалов | т |  | 0,0256 64*0,4/1000 | 424.67 | 11 |  | 11 | 4 |  |  | 0.02
| 1. 91.08.02-001 | Автогудронаторы, емкость цистерны 3500 л | маш.час | 0.33 | 0.01 | 1286.88 | 12.87 |  | 12.87 | 5.22
24 | ФССЦ-01.2.01.01-0001 Приказ Минстроя России от 26.12.2019 №876/пр | Битумы нефтяные дорожные жидкие МГ, СГ | т |  | 0,026 | 17394.1 | 452 |  |  |  | 452
25 | ФЕР27-06-029-01 Приказ Минстроя России от 01.06.2020 №294/пр | Устройство покрытия из горячих асфальтобетонных смесей асфальтоукладчиками второго типоразмера, толщина слоя 4 см | 1000 м2 |  | 0,064 64 / 1000 | 65540.55 | 4195 | 282 | 3367 | 449 | 546 | 1.34 | 1.21
|  | Затраты труда рабочих (ср 3,2) | чел.-ч | 20.86 | 1.34 | 211.06 | 282.82 | 282.82
| 1. 91.06.03-049 | Лебедки ручные и рычажные тяговым усилием до 9,81 кН (1 т) | маш.час | 2.44 | 0.16 | 8.31 | 1.33 |  | 1.33
| 2. 91.06.05-011 | Погрузчики, грузоподъемность 5 т | маш.час | 0.55 | 0.04 | 917.7 | 36.71 |  | 36.71 | 9.7
| 3. 91.08.01-004 | Асфальтоукладчики гусеничные, ширина укладки от 2 до 5 м, скорость укладки 16 м/мин | маш.час | 2.04 | 0.13 | 4783.85 | 621.9 |  | 621.9 | 51.63
| 4. 91.08.03-017 | Катки самоходные гладкие вибрационные, масса 10 т (ТСЭМ-120952, 1136,25 р. м-ч/ 348,19 р. ЗП) | маш.час | 2.14 | 0.14 | 1136.25 | 159.08 |  | 159.08 | 48.75
| 5. 91.08.03-045 | Катки самоходные гладкие вибрационные, масса 7 т (ТСЭМ-120951; 789,03 р м-ч/ 242,58 р ЗП) | маш.час | 1.51 | 0.1 | 789.03 | 78.9 |  | 78.9 | 24.26
| 6. 91.08.03-047 | Катки самоходные пневмоколесные статические, масса 12 т (ТСЭМ-120910; 2352,54 р м-ч/348,19 р ЗП | маш.час | 2.59 | 0.17 | 2352.54 | 399.93 |  | 399.93 | 59.19
| 7. 91.08.03-049 | Катки самоходные гладкие вибрационные, масса 14 т (ТСЭМ-120952, 1136,25 р. м-ч/ 348,19 р. ЗП) | маш.час | 0.97 | 0.06 | 1136.25 | 68.18 |  | 68.18 | 20.89
| 8. 91.08.06-001 | Нарезчики швов, мощность 20,5 кВт (28 л.с.) | маш.час | 1.52 | 0.1 | 82.39 | 8.24 |  | 8.24 | 27.95
| 9. 91.08.11-031 | Перегружатели асфальтовой смеси, емкость бункера до 25 т | маш.час | 2.04 | 0.13 | 7158.79 | 930.64 |  | 930.64 | 45.26
| 10. 91.08.11-041 | Разогреватели швов инфракрасные | маш.час | 2.04 | 0.13 | 227.98 | 29.64 |  | 29.64 | 48.33
| 11. 91.13.01-038 | Машины поливомоечные 6000 л | маш.час | 3.1 | 0.2 | 1508.9 | 301.78 |  | 301.78 | 55.9
| 12. 91.13.03-112 | Спецавтомобили-вездеходы, грузоподъемность до 1,5 т | маш.час | 0.2 | 0.01 | 1464.32 | 14.64 |  | 14.64 | 2.8
| 13. 91.18.01-013 | Компрессоры передвижные, давление 2,0 МПа, производительность 60 м3/мин | маш.час | 3.71 | 0.24 | 3053.18 | 732.76 |  | 732.76 | 58.22
| 14. 91.21.10-003 | Молотки при работе от передвижных компрессорных станций отбойные пневматические | маш.час | 1.15 | 0.07 | 16.12 | 1.13 |  | 1.13
| 15. 01.7.03.01-0002 | Вода водопроводная | м3 | 20.52 | 1.31 | 29.23 | 38.29 |  |  |  | 38.29
| 16. 01.7.15.02-0051 | Болты анкерные | т | 0.012 | 0.001 | 125100.92 | 125.1 |  |  |  | 125.1
| 17. 01.7.17.06-0061 | Диск алмазный для твердых материалов, диаметр 350 мм | шт | 0.782 | 0.05 | 6248.53 | 312.43 |  |  |  | 312.43
26 | ФЕР27-06-030-01 Приказ Минстроя России от 26.12.2019 №876/пр | При изменении толщины покрытия на 0,5 см добавлять или исключать к расценке 27-06-029-01 (До толщины 5 см К=2 ПЗ=2 (ОЗП=2; ЭМ=2 к расх.; ЗПМ=2; МАТ=2 к расх.; ТЗ=2; ТЗМ=2)) | 1000 м2 |  | 0,064 (0,064*1000) / 1000 | 3522.26 | 225 | 10 | 211 | 23 | 4 | 0.04 | 0.06
|  | Затраты труда рабочих (ср 3,8) | чел.-ч | 0.7 | 0.04 | 227.03 | 9.08 | 9.08
| 1. 91.06.05-011 | Погрузчики, грузоподъемность 5 т | маш.час | 0.22 | 0.01 | 917.7 | 9.18 |  | 9.18 | 2.43
| 2. 91.08.01-004 | Асфальтоукладчики гусеничные, ширина укладки от 2 до 5 м, скорость укладки 16 м/мин | маш.час | 0.2 | 0.01 | 4783.85 | 47.84 |  | 47.84 | 3.97
| 3. 91.08.11-031 | Перегружатели асфальтовой смеси, емкость бункера до 25 т | маш.час | 0.2 | 0.01 | 7158.79 | 71.59 |  | 71.59 | 3.48
| 4. 91.08.11-041 | Разогреватели швов инфракрасные | маш.час | 0.2 | 0.01 | 227.98 | 2.28 |  | 2.28 | 3.72
| 5. 91.13.01-038 | Машины поливомоечные 6000 л | маш.час | 0.2 | 0.01 | 1508.9 | 15.09 |  | 15.09 | 2.8
| 6. 91.18.01-013 | Компрессоры передвижные, давление 2,0 МПа, производительность 60 м3/мин | маш.час | 0.12 | 0.01 | 3053.18 | 30.53 |  | 30.53 | 2.43
| 7. 01.7.03.01-0002 | Вода водопроводная | м3 | 0.88 | 0.056 | 29.23 | 1.64 |  |  |  | 1.64
27 | ФССЦ-04.2.01.01-0052 Приказ Минстроя России от 30.06.2020 №352/пр | Смеси асфальтобетонные плотные мелкозернистые тип В марка III (ТССЦ-410-0011 - 3159,26р), (расход а/б ФЕР27-06-20-01, ФЕР27-06-21-01) | т |  | 7,7312 (96,6+24,2)*0,064 | 3159.26 | 24425 |  |  |  | 24425
Бортовые камни
28 | ФЕР27-03-010-01 Приказ Минстроя России от 26.12.2019 №876/пр | Разборка бортовых камней: на бетонном основании | 100 м |  | 0,04 4 / 100 | 14843.75 | 594 | 594 |  |  |  | 3.07
|  | Затраты труда рабочих (ср 2,3) | чел.-ч | 76.7 | 3.07 | 193.53 | 594.14 | 594.14
29 | ФССЦпг-01-01-01-043 Приказ Минстроя России от 26.12.2019 №876/пр | Погрузо-разгрузочные работы при автомобильных перевозках: Погрузка мусора строительного с погрузкой экскаваторами емкостью ковша до 0,5 м3 | 1 т груза |  | 0,48 4*0,12 | 47.98 | 23 |  | 23
30 | ФССЦпг-03-21-01-025 Приказ Минстроя России от 26.12.2019 №876/пр | Перевозка грузов автомобилями-самосвалами грузоподъемностью 10 т работающих вне карьера на расстояние: I класс груза до 25 км | 1 т груза |  | 0,48 | 217.56 | 104 |  | 104
31 | ФЕР27-07-002-01 Приказ Минстроя России от 01.06.2020 №294/пр | Устройство оснований толщиной 12 см под тротуары из кирпичного или известнякового щебня | 100 м2 |  | 0,02 (4*0,5) / 100 | 7814.26 | 156 | 99 | 56 | 15 | 1 | 0.49 | 0.06
|  | Затраты труда рабочих (ср 2,9) | чел.-ч | 24.3 | 0.49 | 204.12 | 100.02 | 100.02
| 1. 91.06.05-011 | Погрузчики, грузоподъемность 5 т | маш.час | 1.15 | 0.02 | 917.7 | 18.35 |  | 18.35 | 4.85
| 2. 91.08.03-016 | Катки самоходные гладкие вибрационные, масса 8 т (ТСЭМ-120951; 789,03 р м-ч/ 242,58 р ЗП) | маш.час | 1.3 | 0.03 | 789.03 | 23.67 |  | 23.67 | 7.28
| 3. 91.13.01-038 | Машины поливомоечные 6000 л | маш.час | 0.47 | 0.01 | 1508.9 | 15.09 |  | 15.09 | 2.8
| 4. 01.7.03.01-0001 | Вода | м3 | 2 | 0.04 | 31.93 | 1.28 |  |  |  | 1.28
32 | ФЕР27-07-002-02 Приказ Минстроя России от 01.06.2020 №294/пр | На каждый 1 см изменения толщины оснований добавлять или исключать к расценке 27-07-002-01 (ПЗ=2 (ОЗП=2; ЭМ=2 к расх.; ЗПМ=2; МАТ=2 к расх.; ТЗ=2; ТЗМ=2)) | 100 м2 |  | -0,02 (-4*0,5) / 100 | 403.98 | -8 | -4 | -4 | -1 |  | -0.02
|  | Затраты труда рабочих (ср 2,9) | чел.-ч | 1.08 | -0.02 | 204.12 | -4.08 | -4.08
33 | ФССЦ-02.2.05.04-1767 Приказ Минстроя России от 26.12.2019 №876/пр | Щебень М 400, фракция 20-40 мм, группа 2 | м3 |  | 0,288 0,348+-0,06 | 924.81 | 266 |  |  |  | 266
34 | ФЕР27-02-010-02 Приказ Минстроя России от 26.12.2019 №876/пр | Установка бортовых камней бетонных: при других видах покрытий | 100 м |  | 0,04 4 / 100 | 36028.14 | 1441 | 570 | 43 | 8 | 828 | 2.79 | 0.03
|  | Затраты труда рабочих (ср 2,9) | чел.-ч | 69.8 | 2.79 | 204.12 | 569.49 | 569.49
| 1. 91.05.05-015 | Краны на автомобильном ходу, грузоподъемность 16 т | маш.час | 0.61 | 0.02 | 1700.31 | 34.01 |  | 34.01 | 6.51
| 2. 04.1.02.05-0006 | Смеси бетонные тяжелого бетона (БСТ), класс В15 (М200) | м3 | 5.9 | 0.236 | 3349.88 | 790.57 |  |  |  | 790.57
| 3. 04.3.01.09-0014 | Раствор готовый кладочный, цементный, М100 | м3 | 0.06 | 0.002 | 2799.97 | 5.6 |  |  |  | 5.6
| 4. 11.1.03.03-0012 | Брусья необрезные, хвойных пород, длина 4-6,5 м, все ширины, толщина 100, 125 мм, сорт IV | м3 | 0.17 | 0.007 | 4081.57 | 28.57 |  |  |  | 28.57
35 | ФССЦ-05.2.03.03-0032 Приказ Минстроя России от 26.12.2019 №876/пр | Камни бортовые: БР 100.30.15 /бетон В30 (М400), объем 0,043 м3/ (ГОСТ 6665-91) | шт |  | 4 | 470.01 | 1880 |  |  |  | 1880
Газон
36 | ФЕР01-01-036-02 Приказ Минстроя России от 26.12.2019 №876/пр | Планировка площадей бульдозерами мощностью: 79 кВт (108 л.с.)_ 10см. | 1000 м2 |  | 0,14033 140,33 / 1000 | 293.94 | 41 |  | 41 | 11 |  |  | 0.03
| 1. 91.01.01-035 | Бульдозеры, мощность 79 кВт (108 л.с.) | маш.час | 0.23 | 0.03 | 1278.02 | 38.34 |  | 38.34 | 9.77
37 | ФЕР47-01-046-03 Приказ Минстроя России от 26.12.2019 №876/пр | Подготовка почвы для устройства партерного и обыкновенного газона с внесением растительной земли слоем 15 см: механизированным способом | 100 м2 |  | 1,4033 140,33 / 100 | 5184.8 | 7276 | 7208 | 68 | 23 |  | 37.58 | 0.07
|  | Затраты труда рабочих (ср 2,2) | чел.-ч | 26.78 | 37.58 | 191.79 | 7207.47 | 7207.47
| 1. 91.12.08-051 | Катки прицепные кольчатые 1 т | маш.час | 0.14 | 0.2 | 70.72 | 14.14 |  | 14.14
| 2. 91.15.03-014 | Тракторы на пневмоколесном ходу, мощность 59 кВт (80 л.с.) | маш.час | 0.05 | 0.07 | 775.23 | 54.27 |  | 54.27 | 22.79
Уд | 3. 16.2.01.02-0001 | Земля растительная | м3 | 15 | 21 | 688.08 | 14449.68 |  |  |  | 14449.68
38 | ФЕР47-01-046-05 Приказ Минстроя России от 26.12.2019 №876/пр | На каждые 5 см изменения толщины слоя добавлять или исключать к расценкам с 47-01-046-01 по 47-01-046-04 _ до 5см (К=2 - Корректировка толщины ПЗ=2 (ОЗП=2; ЭМ=2 к расх.; ЗПМ=2; МАТ=2 к расх.; ТЗ=2; ТЗМ=2)) | 100 м2 |  | -1,4033 -140,33 / 100 | 2098.18 | -2944 | -2944 |  |  |  | -15.35
|  | Затраты труда рабочих (ср 2,2) | чел.-ч | 10.94 | -15.35 | 191.79 | -2943.98 | -2943.98
Уд | 1. 16.2.01.02-0001 | Земля растительная | м3 | 10 | -14
39 | ФССЦ-16.2.01.02-0002 Приказ Минстроя России от 26.12.2019 №876/пр | Земля растительная механизированной заготовки | м3 |  | 7 21+-14 | 689.69 | 4828 |  |  |  | 4828
40 | ФЕР47-01-046-06 Приказ Минстроя России от 26.12.2019 №876/пр | Посев газонов партерных, мавританских и обыкновенных вручную | 100 м2 |  | 1,4033 140,33 / 100 | 5525.32 | 7754 | 1504 | 5802 | 1075 | 448 | 7.37 | 3.85
|  | Затраты труда рабочих (ср 2,9) | чел.-ч | 5.25 | 7.37 | 204.12 | 1504.36 | 1504.36
| 1. 91.13.01-038 | Машины поливомоечные 6000 л | маш.час | 2.74 | 3.85 | 1508.9 | 5809.27 |  | 5809.27 | 1076.11
| 2. 01.7.03.01-0001 | Вода | м3 | 10 | 14 | 31.93 | 447.02 |  |  |  | 447.02
41 | ФССЦ-16.2.02.07-0161 Приказ Минстроя России от 26.12.2019 №876/пр | Семена газонных трав (смесь) | кг |  | 2,81 | 393.69 | 1106 |  |  |  | 1106
Итого прямые затраты по разделу в текущих ценах | [6 empty] | 65053 | 7846 | 14803 | 2047 | 42404 | 39.94 | 6.79
Итого прямые затраты по разделу с учетом коэффициентов к итогам | [6 empty] | 68125 | 9023 | 16698 | 2355 | 42404 | 45.93 | 7.81
В том числе, справочно:
Приказ от 29.12.2016 № 1028/пр Прил.3, Табл.1, п.5 Производство работ осуществляется в стесненных условиях застроенной части населенных пунктов. ОЗП=1,15; ЭМ=1,15; ЗПМ=1,15; ТЗ=1,15; ТЗМ=1,15 (Поз. 1-3, 6-7, 9-10, 13, 15-16, 18, 20-21, 23, 25-26, 28, 31-32, 34, 36-40) | [6 empty] | 3072 | 1177 | 1894 | 307 |  | 5.991 | 1.0185
Накладные расходы | [6 empty] | 12516
В том числе, справочно:
92% ФОТ (от 13) (Поз. 36) | [6 empty] | 12
103% ФОТ (от 7896) (Поз. 37-40) | [6 empty] | 8133
126% ФОТ (от 3469) (Поз. 1-3, 6-7, 9-10, 13, 15-16, 18, 20-21, 23, 25-26, 28, 31-32, 34) | [6 empty] | 4371
Сметная прибыль | [6 empty] | 8987
В том числе, справочно:
46% ФОТ (от 13) (Поз. 36) | [6 empty] | 6
72% ФОТ (от 7896) (Поз. 37-40) | [6 empty] | 5685
95% ФОТ (от 3469) (Поз. 1-3, 6-7, 9-10, 13, 15-16, 18, 20-21, 23, 25-26, 28, 31-32, 34) | [6 empty] | 3296
Итого по разделу 1 Благоустройство | [6 empty] | 89628 |  |  |  |  | 45.93 | 7.81
ИТОГИ ПО СМЕТЕ:
Итого прямые затраты по смете в текущих ценах | [6 empty] | 65053 | 7846 | 14803 | 2047 | 42404 | 39.94 | 6.79
Итого прямые затраты по смете с учетом коэффициентов к итогам (Приказ от 29.12.2016 № 1028/пр Прил.3, Табл.1, п.5 Производство работ осуществляется в стесненных условиях застроенной части населенных пунктов. ОЗП=1,15; ЭМ=1,15; ЗПМ=1,15; ТЗ=1,15; ТЗМ=1,15 (Поз. 1-3, 6-7, 9-10, 13, 15-16, 18, 20-21, 23, 25-26, 28, 31-32, 34, 37-40)) | [6 empty] | 68125 | 9023 | 16698 | 2355 | 42404 | 45.93 | 7.81
Накладные расходы | [6 empty] | 12516
Сметная прибыль | [6 empty] | 8987
Итоги по смете:
Автомобильные дороги | [6 empty] | 19374 |  |  |  |  | 11.89 | 3.27
Перевозка грузов (грунт, мусор и подобное) | [6 empty] | 2174
Материалы для строительных работ | [6 empty] | 35537
Земляные работы, выполняемые механизированным способом | [6 empty] | 65 | [5 empty] | 0.03
Озеленение. Защитные лесонасаждения | [6 empty] | 32478 |  |  |  |  | 34.04 | 4.51
Итого | [6 empty] | 89628 |  |  |  |  | 45.93 | 7.81
В том числе:
Материалы | [6 empty] | 42404
Машины и механизмы | [6 empty] | 16698
ФОТ | [6 empty] | 11378
Накладные расходы | [6 empty] | 12516
Сметная прибыль | [6 empty] | 8987
Непредвиденные затраты 2% от 89628 | [6 empty] | 1793
Итого с непредвиденными | [6 empty] | 91421
НДС 20% от 91421 | [6 empty] | 18284.2
ВСЕГО по смете | [6 empty] | 109705.2 |  |  |  |  | 45.93 | 7.81
Начальник СДО: ___________________________Е.Г.Зелих
(должность, подпись, расшифровка)
Проверил ведущий инженер : ___________________________О.А. Молодцова
(должность, подпись, расшифровка)