## ЛСР 17 граф
Приложение №1
к договору № 40/СМР-ЭлИНВ/ОС/КС-П/14/_____ от «__» июля 2014 года
СОГЛАСОВАНО: | [11 empty] | УТВЕРЖДАЮ:
_________________ | [11 empty] | _________________
" _____ " ________________ 2014 г. | [11 empty] | "____" ______________2014 г.
(наименование стройки)
ЛОКАЛЬНЫЙ СМЕТНЫЙ РАСЧЕТ №
(локальная смета)
|  | на | Установка пунктов учета и контроля Гремячинск
(наименование работ и затрат, наименование объекта)
Основание:
|  |  | Сметная стоимость _______________________________________________________________________________________________ | [5 empty] | ___________________________ |  | руб.
|  |  | строительных работ _______________________________________________________________________________________________ | [5 empty] | _______________________________________________________________________________________________ |  | руб.
|  |  | монтажных работ _______________________________________________________________________________________________ | [5 empty] | _______________________________________________________________________________________________ |  | руб.
|  |  | прочих _______________________________________________________________________________________________ | [5 empty] | _______________________________________________________________________________________________ |  | руб.
|  |  | оборудования _______________________________________________________________________________________________ | [5 empty] | _______________________________________________________________________________________________ |  | руб.
|  |  | Средства на оплату труда _______________________________________________________________________________________________ | [5 empty] | ___________________________ |  | руб.
|  |  | Сметная трудоемкость _______________________________________________________________________________________________ | [5 empty] | _______________________________________________________________________________________________2439,69 |  | чел.час
Составлен(а) в текущих (прогнозных) ценах по состоянию на 2 квартал 2014 года
№ пп | Обосно- вание | Наименование | Ед. изм. | Кол. | Стоимость единицы, руб. |  |  |  | Общая стоимость, руб. |  |  |  | Т/з осн. раб.на ед. | Т/з осн. раб. Всего | Т/з мех. на ед. | Т/з мех. Всего
[5 empty] | Всего | В том числе |  |  | Всего | В том числе
[6 empty] | Осн.З/п | Эк.Маш | З/пМех |  | Осн.З/п | Эк.Маш | З/пМех
1 | 2 | 3 | 4 | 5 | 6 | 7 | 8 | 9 | 10 | 11 | 12 | 13 | 14 | 15 | 16 | 17
Раздел 1.
Подключение счетчика Матрица NP523
1 | ФЕРм08-02-346-01 | Разрезка фазного и нулевого проводника на опоре в сторону потребителя (прим.) (Демонтаж ОЗП=0,3; ЭМ=0,3 к расх.; ЗПМ=0,3; МАТ=0 к расх.; ТЗ=0,3; ТЗМ=0,3; ОП п.1.8.3 При производстве работ на высоте свыше расстояний, указанных в вводных указаниях к разделам сборника: при высоте свыше 2 до 8 м ОЗП=1,05; ТЗ=1,05; Письмо Министерства регионального развития России №30424-КК/08 от 20.08.2010 г. ПЗ=0,8 (ОЗП=0,8; ЭМ=0,8 к расх.; ЗПМ=0,8; МАТ=0,8 к расх.; ТЗ=0,8; ТЗМ=0,8)) | 1 шт. | 574 | [8 empty] | 0.4435 | 254.57 | 0.1944 | 111.59
2 | ФССЦ-111-0144 | Зажим анкерный (СИП) PA 25х100 | шт. | 574
3 | ФЕРм08-01-082-01 | Обжимание провода, наконечником СРТА 25 (прим.) (ОП п.1.8.3 При производстве работ на высоте свыше расстояний, указанных в вводных указаниях к разделам сборника: при высоте свыше 2 до 8 м ОЗП=1,05; ТЗ=1,05) | 100 шт. | 11.48 | [8 empty] | 49.35 | 566.54 | 0.11 | 1.26
4 | ФССЦ-509-0100 | Зажимы наборные | шт. | -1171
5 | ФССЦ-111-3247 | Наконечник изолированный алюминиевый с медной клеммой (СИП) CPTAU 25 | шт. | 1148
6 | ФЕРм08-03-600-01 | Счетчики, устанавливаемые на готовом основании: однофазные (счетчик NP 523) (ОП п.1.8.3 При производстве работ на высоте свыше расстояний, указанных в вводных указаниях к разделам сборника: при высоте свыше 2 до 8 м ОЗП=1,05; ТЗ=1,05; Письмо Министерства регионального развития России №30424-КК/08 от 20.08.2010 г. ПЗ=0,8 (ОЗП=0,8; ЭМ=0,8 к расх.; ЗПМ=0,8; МАТ=0,8 к расх.; ТЗ=0,8; ТЗМ=0,8)) | 1 шт. | 287 | [8 empty] | 0.2352 | 67.5 | 0.008 | 2.3
Подключение счетчика Матрица NP73L.1-1-2 прямого включения на частном одноквартирном доме
7 | ФЕРм08-02-346-01 | Разрезка фазного и нулевого проводника на доме (прим.) (Демонтаж ОЗП=0,3; ЭМ=0,3 к расх.; ЗПМ=0,3; МАТ=0 к расх.; ТЗ=0,3; ТЗМ=0,3; Письмо Министерства регионального развития России №30424-КК/08 от 20.08.2010 г. ПЗ=0,8 (ОЗП=0,8; ЭМ=0,8 к расх.; ЗПМ=0,8; МАТ=0,8 к расх.; ТЗ=0,8; ТЗМ=0,8)) | 1 шт. | 16 | [8 empty] | 0.4224 | 6.76 | 0.1944 | 3.11
8 | ФЕРм08-02-152-09 | Приспособление для крепления шкафа к опоре, масса: до 0,9 кг (прим.) (Письмо Министерства регионального развития России №30424-КК/08 от 20.08.2010 г. ПЗ=0,8 (ОЗП=0,8; ЭМ=0,8 к расх.; ЗПМ=0,8; МАТ=0,8 к расх.; ТЗ=0,8; ТЗМ=0,8)) | 100 шт. | 0.04 | [8 empty] | 1.568 | 0.06 | 0.008
9 | ФССЦ-201-1307 | Кронштейны гнутые угловые (КГУ) 5х50х60 | шт. | 4
10 | ФЕРм08-03-599-09 | Щитки, устанавливаемые на стене: распорными дюбелями, масса щитка до 6 кг (установка щита учета на стене дома) (Письмо Министерства регионального развития России №30424-КК/08 от 20.08.2010 г. ПЗ=0,8 (ОЗП=0,8; ЭМ=0,8 к расх.; ЗПМ=0,8; МАТ=0,8 к расх.; ТЗ=0,8; ТЗМ=0,8)) | 1 шт. | 4 | [8 empty] | 2.048 | 8.19 | 0.008 | 0.03
11 | ФЕРм08-03-526-02 | Автомат одно-, двух-, трехполюсный, устанавливаемый на конструкции: на стене или колонне, на ток до 100 А (Выключатель автоматический, 3Р, С, 63А) (Письмо Министерства регионального развития России №30424-КК/08 от 20.08.2010 г. ПЗ=0,8 (ОЗП=0,8; ЭМ=0,8 к расх.; ЗПМ=0,8; МАТ=0,8 к расх.; ТЗ=0,8; ТЗМ=0,8)) | 1 шт. | 4 | [8 empty] | 1.856 | 7.42 | 0.008 | 0.03
12 | ФССЦ-509-2232 | Выключатели автоматические «IEK» ВА47-29 1Р 63А, характеристика С | шт. | 4
13 | ФЕРм08-03-600-02 | Счетчики, устанавливаемые на готовом основании: трехфазные (счетчик Матрица NP73L.1-1-2) (Письмо Министерства регионального развития России №30424-КК/08 от 20.08.2010 г. ПЗ=0,8 (ОЗП=0,8; ЭМ=0,8 к расх.; ЗПМ=0,8; МАТ=0,8 к расх.; ТЗ=0,8; ТЗМ=0,8)) | 1 шт. | 4 | [8 empty] | 0.56 | 2.24 | 0.008 | 0.03
14 | ФЕРм08-02-146-01 | Кабель с креплением накладными скобами, масса 1 м кабеля: до 0,5 кг (Письмо Министерства регионального развития России №30424-КК/08 от 20.08.2010 г. ПЗ=0,8 (ОЗП=0,8; ЭМ=0,8 к расх.; ЗПМ=0,8; МАТ=0,8 к расх.; ТЗ=0,8; ТЗМ=0,8)) | 100 м кабеля | 0.2 | [8 empty] | 9.408 | 1.88 | 3.128 | 0.63
15 | ФССЦ-501-8208 | Кабель силовой с медными жилами с поливинилхлоридной изоляцией в поливинилхлоридной оболочке без защитного покрова ВВГ, напряжением 0,66 Кв, число жил – 4 и сечением 16 мм2 | 1000 м | 0.02
16 | ФЕР28-03-013-01 | Подвеска проводов самонесущих изолированных марки СИП-2, СИП-2А на опорах воздушных линий электропередачи напряжением 1 кВ | 1 км провода | 0.1 | [8 empty] | 209.7 | 20.97 | 64.72 | 6.47
17 | ФССЦ-502-0816 | Провода самонесущие изолированные для воздушных линий электропередачи с алюминиевыми жилами марки СИП-1 3х25+1х35-0,6/1,0 | 1000 м | 0.1
Схема подключения счетчика Матрица NP73L.1-1-2 прямого включения на опоре
18 | ФЕРм08-02-346-01 | Разрезка фазного и нулевого проводника на опоре (прим.) (Демонтаж ОЗП=0,3; ЭМ=0,3 к расх.; ЗПМ=0,3; МАТ=0 к расх.; ТЗ=0,3; ТЗМ=0,3; ОП п.1.8.3 При производстве работ на высоте свыше расстояний, указанных в вводных указаниях к разделам сборника: при высоте свыше 2 до 8 м ОЗП=1,05; ТЗ=1,05; Письмо Министерства регионального развития России №30424-КК/08 от 20.08.2010 г. ПЗ=0,8 (ОЗП=0,8; ЭМ=0,8 к расх.; ЗПМ=0,8; МАТ=0,8 к расх.; ТЗ=0,8; ТЗМ=0,8)) | 1 шт. | 16 | [8 empty] | 0.4435 | 7.1 | 0.1944 | 3.11
19 | ФЕРм08-03-599-09 | Щитки, устанавливаемые на стене: распорными дюбелями, масса щитка до 6 кг (установка щита учета на стене дома) (Письмо Министерства регионального развития России №30424-КК/08 от 20.08.2010 г. ПЗ=0,8 (ОЗП=0,8; ЭМ=0,8 к расх.; ЗПМ=0,8; МАТ=0,8 к расх.; ТЗ=0,8; ТЗМ=0,8)) | 1 шт. | 4 | [8 empty] | 2.048 | 8.19 | 0.008 | 0.03
20 | ФЕРм08-03-526-02 | Автомат одно-, двух-, трехполюсный, устанавливаемый на конструкции: на стене или колонне, на ток до 100 А (Выключатель автоматический, 3Р, С, 63А) (Письмо Министерства регионального развития России №30424-КК/08 от 20.08.2010 г. ПЗ=0,8 (ОЗП=0,8; ЭМ=0,8 к расх.; ЗПМ=0,8; МАТ=0,8 к расх.; ТЗ=0,8; ТЗМ=0,8)) | 1 шт. | 4 | [8 empty] | 1.856 | 7.42 | 0.008 | 0.03
21 | ФССЦ-509-2232 | Выключатели автоматические «IEK» ВА47-29 1Р 63А, характеристика С | шт. | 4
22 | ФЕРм08-03-600-02 | Счетчики, устанавливаемые на готовом основании: трехфазные (счетчик Матрица NP73L.1-1-2) (Письмо Министерства регионального развития России №30424-КК/08 от 20.08.2010 г. ПЗ=0,8 (ОЗП=0,8; ЭМ=0,8 к расх.; ЗПМ=0,8; МАТ=0,8 к расх.; ТЗ=0,8; ТЗМ=0,8)) | 1 шт. | 4 | [8 empty] | 0.56 | 2.24 | 0.008 | 0.03
23 | ФЕРм08-03-575-01 | Прибор или аппарат ( удаленный дисплей RUD512) (Письмо Министерства регионального развития России №30424-КК/08 от 20.08.2010 г. ПЗ=0,8 (ОЗП=0,8; ЭМ=0,8 к расх.; ЗПМ=0,8; МАТ=0,8 к расх.; ТЗ=0,8; ТЗМ=0,8)) | 1 шт. | 291 | [8 empty] | 0.896 | 260.74
24 | ФЕРм08-02-146-01 | Кабель с креплением накладными скобами, масса 1 м кабеля: до 0,5 кг (Письмо Министерства регионального развития России №30424-КК/08 от 20.08.2010 г. ПЗ=0,8 (ОЗП=0,8; ЭМ=0,8 к расх.; ЗПМ=0,8; МАТ=0,8 к расх.; ТЗ=0,8; ТЗМ=0,8)) | 100 м кабеля | 0.2 | [8 empty] | 9.408 | 1.88 | 3.128 | 0.63
25 | ФССЦ-501-8208 | Кабель силовой с медными жилами с поливинилхлоридной изоляцией в поливинилхлоридной оболочке без защитного покрова ВВГ, напряжением 0,66 Кв, число жил – 4 и сечением 16 мм2 | 1000 м | 0.02
26 | ФЕР28-03-013-01 | Подвеска проводов самонесущих изолированных марки СИП-2, СИП-2А на опорах воздушных линий электропередачи напряжением 1 кВ | 1 км провода | 0.1 | [8 empty] | 209.7 | 20.97 | 64.72 | 6.47
27 | ФССЦ-502-0816 | Провода самонесущие изолированные для воздушных линий электропередачи с алюминиевыми жилами марки СИП-1 3х25+1х35-0,6/1,0 | 1000 м | 0.1
Подключение счетчика Матрица NP73L.3-5-2 и маршрутизаторов RTR 512.10-6L/ЕY в ТП
28 | ФЕРм08-01-053-01 | Трансформатор тока напряжением: до 10 кВ | 1 шт. | 12 | [8 empty] | 2.43 | 29.16 | 0.06 | 0.72
29 | ФССЦ-509-8249 | Трансформатор тока Т-0,66 400/5, класс точности 0,5S | шт. | 12
30 | ФЕРм08-03-599-09 | Щитки осветительные, устанавливаемые на стене: распорными дюбелями, масса щитка до 6 кг (установка щита учета на стене дома) (Письмо Министерства регионального развития России №30424-КК/08 от 20.08.2010 г. ПЗ=0,8 (ОЗП=0,8; ЭМ=0,8 к расх.; ЗПМ=0,8; МАТ=0,8 к расх.; ТЗ=0,8; ТЗМ=0,8)) | 1 шт. | 4 | [8 empty] | 2.048 | 8.19 | 0.008 | 0.03
31 | ФЕРм08-03-600-02 | Счетчики, устанавливаемые на готовом основании: трехфазные (счетчик Матрица NP73L.3-5-2) (Письмо Министерства регионального развития России №30424-КК/08 от 20.08.2010 г. ПЗ=0,8 (ОЗП=0,8; ЭМ=0,8 к расх.; ЗПМ=0,8; МАТ=0,8 к расх.; ТЗ=0,8; ТЗМ=0,8)) | 1 шт. | 4 | [8 empty] | 0.56 | 2.24 | 0.008 | 0.03
32 | ФЕРм08-03-526-01 | Автомат одно-, двух-, трехполюсный, устанавливаемый на конструкции: на стене или колонне, на ток до 25 А (Выключатель автоматический, 3Р, С, 10А) (Письмо Министерства регионального развития России №30424-КК/08 от 20.08.2010 г. ПЗ=0,8 (ОЗП=0,8; ЭМ=0,8 к расх.; ЗПМ=0,8; МАТ=0,8 к расх.; ТЗ=0,8; ТЗМ=0,8)) | 1 шт. | 4 | [8 empty] | 1.248 | 4.99
33 | ФССЦ-509-2235 | Выключатели автоматические «IEK» ВА47-29 2Р 10А, характеристика С | шт. | 4
34 | ФЕРм10-04-087-14 | Устройство цифровой регистрации (маршрутизатор) | 1 устройство | 4 | [8 empty] | 8 | 32
35 | ФЕРм10-06-068-15 | Конфигурация и настройка сетевых компонентов (мост, маршрутизатор, модем и т.п.) | 1 шт. | 4 | [8 empty] | 32 | 128
36 | ФЕРм08-04-744-17 | Кабель контрольный с креплением по всей длине, масса 1 м кабеля: до 1 кг (подключение счетчика кабелем КВВГ-0,66 10х6) | 100 м | 0.2 | [8 empty] | 38.8 | 7.76 | 0.06 | 0.01
37 | ФССЦ-501-0829 | Кабели контрольные с медными жилами с поливинилхлоридной изоляцией и оболочкой марки КВВГ, с числом жил - 10 и сечением 6 мм2 | 1000 м | 0.0212
38 | ФЕРм08-02-146-01 | Кабель с креплением накладными скобами, масса 1 м кабеля: до 0,5 кг (подключение маршрутизатора кабелем ВВГ-0,66 4х6) (Письмо Министерства регионального развития России №30424-КК/08 от 20.08.2010 г. ПЗ=0,8 (ОЗП=0,8; ЭМ=0,8 к расх.; ЗПМ=0,8; МАТ=0,8 к расх.; ТЗ=0,8; ТЗМ=0,8)) | 100 м кабеля | 0.2 | [8 empty] | 9.408 | 1.88 | 3.128 | 0.63
39 | ФССЦ-501-8206 | Кабель силовой с медными жилами с поливинилхлоридной изоляцией в поливинилхлоридной оболочке без защитного покрова ВВГ, напряжением 0,66 Кв, число жил – 4 и сечением 6,0 мм2 | 1000 м | 0.0212
40 | ФЕРм10-04-087-02 | Устройство антенное (антенна пассивная в комплекте с кабелем (10м) | 1 устройство | 1 | [8 empty] | 15.3 | 15.3 | 0.76 | 0.76
41 | ФССЦ-110-0247 | Антенна марка АТКГ2.1.-1.3 | шт. | 1
Раздел 2. Оборудование
42 О | Прайс-лист | Счетчик Матрица NP523 | шт | 287
43 О | Прайс-лист | Щит учета OptiBox G-303 | шт | 8
44 О | Прайс-лист | Щит учета G-407 | шт | 4
45 О | Прайс-лист | Счетчик Матрица NP73L.1-1-2 | шт | 8
46 О | Прайс-лист | Счетчик Матрица NP73L.3-5-2 | шт | 4
47 О | Прайс-лист | Маршрутизатор RTR 512.10-6L/ЕY | шт | 4
48 О | Прайс-лист | Удаленный дисплей RUD512 | шт | 291
Раздел 3. Пусконаладочные работы
трансформаторы тока 0,4 кВ
49 | ФЕРп01-12-029-01 | Испытание цепи вторичной коммутации | 1 испытание | 12 | [8 empty] | 1.62 | 19.44
50 | ФЕРп01-02-017-01 | Трансформатор тока измерительный выносной напряжением: до 1 кВ | 1 шт. | 12 | [8 empty] | 1.35 | 16.2
счетчик эл. энергии и маршрутизаторы
51 | ФЕРп01-10-001-01 | Сбор и реализация сигналов информации устройств защиты, автоматики электрических и технологических режимов | 1 сигнал | 303 | [8 empty] | 1.22 | 369.66
Итого прямые затраты по смете в ценах 2001г. | [13 empty] | 1879.49 |  | 137.93
Итого прямые затраты по смете с учетом коэффициентов к итогам | [13 empty] | 2439.69 |  | 190.33
В том числе, справочно:
МДС35 пр.1 т.1 п.8._Строительство инженерных сетей и сооружений, а также объектов жилищно-гражданского назначения в стесненных условиях застроенной части города: ОЗП=1,15; ЭМ=1,15; ЗПМ=1,15; ТЗ=1,15; ТЗМ=1,15 (Поз. 16, 26, 1-15, 17-25, 27-28, 30-33, 36-39, 29, 34, 40-41, 35) | [13 empty] | 221.1285 |  | 20.6895
МДС35 пр.1 т.1 п.5._Производство строительных и других работ вблизи объектов, находящихся под высоким напряжением, в том числе в охранной зоне действующей воздушной линии электропередачи ОЗП=1,2; ЭМ=1,2; ЗПМ=1,2; ТЗ=1,2; ТЗМ=1,2 (Поз. 16, 26, 1-15, 17-25, 27-28, 30-33, 36-39, 29, 34, 40-41, 35) | [13 empty] | 339.064 |  | 31.722
Транспортные расходы ПЗ=4,5% (ОЗП=4,5%; ЭМ=4,5%; ЗПМ=4,5%; МАТ=4,5%; ТЗ=4,5%; ТЗМ=4,5%) (Поз. 42-48)
МДС35 п.4.64._Заготовительно-складские расходы ПЗ=1,012 (ОЗП=1,012; ЭМ=1,012; МАТ=1,012) (Поз. 42-48)
Накладные расходы
В том числе, справочно:
65% ФОТ (от ) (Поз. 49-51)
80% ФОТ (от ) (Поз. 35)
92% ФОТ (от ) (Поз. 29, 34, 40-41)
95% ФОТ (от ) (Поз. 1-15, 17-25, 27-28, 30-33, 36-39)
114% ФОТ (от ) (Поз. 16, 26)
Сметная прибыль
В том числе, справочно:
40% ФОТ (от ) (Поз. 49-51)
60% ФОТ (от ) (Поз. 35)
65% ФОТ (от ) (Поз. 16, 26, 1-15, 17-25, 27-28, 30-33, 36-39, 29, 34, 40-41)
ВСЕГО по смете | [13 empty] | 2439.69 |  | 190.33
Итоги по Строительным работам
Железные дороги | [13 empty] | 57.88 |  | 17.86
Итого | [13 empty] | 57.88 |  | 17.86
Всего с учетом "Воздушная прокладка на железобетонных столбах кабеля с алюминиевыми жилами на 6 кВ СМР=3,56" | [13 empty] | 57.88 |  | 17.86
Итоги по Монтажным работам
Электромонтажные работы на других объектах | [13 empty] | 1734.59 |  | 171.43
Монтаж радиотелевизионного и электронного оборудования | [13 empty] | 65.28 |  | 1.04
Монтаж оборудования | [13 empty] | 176.64
Итого | [13 empty] | 1976.51 |  | 172.47
Всего с учетом "Воздушная прокладка на железобетонных столбах кабеля с алюминиевыми жилами на 6 кВ СМР=3,56" | [13 empty] | 1976.51 |  | 172.47
Итоги по Оборудованию
Оборудование
Итого
Всего с учетом "В текущих ценах без НДС "
Итоги по Прочим затратам
Пусконаладочные работы: 'вхолостую' - 80%, 'под нагрузкой' - 20% | [13 empty] | 405.3
Итого | [13 empty] | 405.3
Всего с учетом "Пусконаладочные работы СМР=14,45" | [13 empty] | 405.3
Итого | [13 empty] | 2439.69 |  | 190.33
Справочно, в ценах 2001г.:
Материалы
Машины и механизмы
ФОТ
Оборудование
Накладные расходы
Сметная прибыль
Итого СМР для расчета лимитированных затрат
Производство работ в зимнее время 2,9%
Итого
Итого с оборудованием ( ) и прочими затратами ( )
Непредвиденные затраты 2%
Итого с непредвиденными
НДС 18%
ВСЕГО по смете | [13 empty] | 2439.69 |  | 190.33
Составил: ___________________________
(должность, подпись, расшифровка)
Проверил: ___________________________
(должность, подпись, расшифровка)