## ЛСР 17 граф
Приложение №1
к договору № 42/СМР-ЭлИНВ/КС-П/14/_____ от «__» июля 2014 года
СОГЛАСОВАНО: | [11 empty] | УТВЕРЖДАЮ:
_________________ | [11 empty] | _________________
" _____ " ________________ 2014 г. | [11 empty] | "____" ______________2014 г.
(наименование стройки)
ЛОКАЛЬНЫЙ СМЕТНЫЙ РАСЧЕТ №
(локальная смета)
|  | на | Установка пунктов учета и контроля Очер
(наименование работ и затрат, наименование объекта)
Основание:
|  |  | Сметная стоимость _______________________________________________________________________________________________ | [5 empty] | ___________________________ |  | руб.
|  |  | строительных работ _______________________________________________________________________________________________ | [5 empty] | _______________________________________________________________________________________________ |  | руб.
|  |  | монтажных работ _______________________________________________________________________________________________ | [5 empty] | _______________________________________________________________________________________________ |  | руб.
|  |  | прочих _______________________________________________________________________________________________ | [5 empty] | _______________________________________________________________________________________________ |  | руб.
|  |  | оборудования _______________________________________________________________________________________________ | [5 empty] | _______________________________________________________________________________________________ |  | руб.
|  |  | Средства на оплату труда _______________________________________________________________________________________________ | [5 empty] | ___________________________ |  | руб.
|  |  | Сметная трудоемкость _______________________________________________________________________________________________ | [5 empty] | _______________________________________________________________________________________________3337,79 |  | чел.час
Составлен(а) в текущих (прогнозных) ценах по состоянию на 2 квартал 2014 года
№ пп | Обосно- вание | Наименование | Ед. изм. | Кол. | Стоимость единицы, руб. |  |  |  | Общая стоимость, руб. |  |  |  | Т/з осн. раб.на ед. | Т/з осн. раб. Всего | Т/з мех. на ед. | Т/з мех. Всего
[5 empty] | Всего | В том числе |  |  | Всего | В том числе
[6 empty] | Осн.З/п | Эк.Маш | З/пМех |  | Осн.З/п | Эк.Маш | З/пМех
1 | 2 | 3 | 4 | 5 | 6 | 7 | 8 | 9 | 10 | 11 | 12 | 13 | 14 | 15 | 16 | 17
Раздел 1.
Подключение счетчика Матрица NP523 прямого включения на опоре
1 | ФЕРм08-02-346-01 | Разрезка фазного и нулевого проводника на опоре в сторону потребителя (прим.) (Демонтаж ОЗП=0,3; ЭМ=0,3 к расх.; ЗПМ=0,3; МАТ=0 к расх.; ТЗ=0,3; ТЗМ=0,3; ОП п.1.8.3 При производстве работ на высоте свыше расстояний, указанных в вводных указаниях к разделам сборника: при высоте свыше 2 до 8 м ОЗП=1,05; ТЗ=1,05; Письмо Министерства регионального развития России №30424-КК/08 от 20.08.2010 г. ПЗ=0,8 (ОЗП=0,8; ЭМ=0,8 к расх.; ЗПМ=0,8; МАТ=0,8 к расх.; ТЗ=0,8; ТЗМ=0,8)) | 1 шт. | 472 | [8 empty] | 0.4435 | 209.33 | 0.1944 | 91.76
2 | ФССЦ-111-0144 | Зажим анкерный PA 25х600 | шт. | 472
3 | ФЕРм08-01-082-01 | Обжимание провода, наконечником СРТА 25 (прим.) (ОП п.1.8.3 При производстве работ на высоте свыше расстояний, указанных в вводных указаниях к разделам сборника: при высоте свыше 2 до 8 м ОЗП=1,05; ТЗ=1,05) | 100 шт. | 4.72 | [8 empty] | 49.35 | 232.93 | 0.11 | 0.52
4 | ФССЦ-111-3247 | Наконечник СРТА 25 | шт. | 944
5 | ФЕРм08-03-600-01 | Счетчики, устанавливаемые на готовом основании: однофазные (счетчик NP 523) (ОП п.1.8.3 При производстве работ на высоте свыше расстояний, указанных в вводных указаниях к разделам сборника: при высоте свыше 2 до 8 м ОЗП=1,05; ТЗ=1,05; Письмо Министерства регионального развития России №30424-КК/08 от 20.08.2010 г. ПЗ=0,8 (ОЗП=0,8; ЭМ=0,8 к расх.; ЗПМ=0,8; МАТ=0,8 к расх.; ТЗ=0,8; ТЗМ=0,8)) | 1 шт. | 236 | [8 empty] | 0.2352 | 55.51 | 0.008 | 1.89
Подключение счетчика Матрица NP73L.1-1-2 прямого включения на частном одноквартирном доме
6 | ФЕРм08-02-346-01 | Разрезка фазного и нулевого проводника на доме (прим.) (Демонтаж ОЗП=0,3; ЭМ=0,3 к расх.; ЗПМ=0,3; МАТ=0 к расх.; ТЗ=0,3; ТЗМ=0,3; Письмо Министерства регионального развития России №30424-КК/08 от 20.08.2010 г. ПЗ=0,8 (ОЗП=0,8; ЭМ=0,8 к расх.; ЗПМ=0,8; МАТ=0,8 к расх.; ТЗ=0,8; ТЗМ=0,8)) | 1 шт. | 180 | [8 empty] | 0.4224 | 76.03 | 0.1944 | 34.99
7 | ФЕРм08-02-152-09 | Приспособление для крепления шкафа к опоре, масса: до 0,9 кг (прим.) (Письмо Министерства регионального развития России №30424-КК/08 от 20.08.2010 г. ПЗ=0,8 (ОЗП=0,8; ЭМ=0,8 к расх.; ЗПМ=0,8; МАТ=0,8 к расх.; ТЗ=0,8; ТЗМ=0,8)) | 100 шт. | 0.5 | [8 empty] | 1.568 | 0.78 | 0.008
8 | ФССЦ-201-1307 | Кронштейны (приспособление для крепления шкафа к опоре G-U-32) | шт. | 100
9 | ФЕРм08-03-599-09 | Щитки, устанавливаемые на стене: распорными дюбелями, масса щитка до 6 кг (установка щита учета на стене дома) (Письмо Министерства регионального развития России №30424-КК/08 от 20.08.2010 г. ПЗ=0,8 (ОЗП=0,8; ЭМ=0,8 к расх.; ЗПМ=0,8; МАТ=0,8 к расх.; ТЗ=0,8; ТЗМ=0,8)) | 1 шт. | 45 | [8 empty] | 2.048 | 92.16 | 0.008 | 0.36
10 | ФЕРм08-03-526-02 | Автомат одно-, двух-, трехполюсный, устанавливаемый на конструкции: на стене или колонне, на ток до 100 А (Выключатель автоматический, 3Р, С, 63А) (Письмо Министерства регионального развития России №30424-КК/08 от 20.08.2010 г. ПЗ=0,8 (ОЗП=0,8; ЭМ=0,8 к расх.; ЗПМ=0,8; МАТ=0,8 к расх.; ТЗ=0,8; ТЗМ=0,8)) | 1 шт. | 45 | [8 empty] | 1.856 | 83.52 | 0.008 | 0.36
11 | ФССЦ-509-2232 | Выключатели автоматические «IЕК» ВА47-29 1Р 63А, характеристика С | шт. | 45
12 | ФЕРм08-03-600-02 | Счетчики, устанавливаемые на готовом основании: трехфазные (счетчик Матрица NP73L.1-1-2) (Письмо Министерства регионального развития России №30424-КК/08 от 20.08.2010 г. ПЗ=0,8 (ОЗП=0,8; ЭМ=0,8 к расх.; ЗПМ=0,8; МАТ=0,8 к расх.; ТЗ=0,8; ТЗМ=0,8)) | 1 шт. | 45 | [8 empty] | 0.56 | 25.2 | 0.008 | 0.36
13 | ФЕРм08-02-146-01 | Кабель с креплением накладными скобами, масса 1 м кабеля: до 0,5 кг (Письмо Министерства регионального развития России №30424-КК/08 от 20.08.2010 г. ПЗ=0,8 (ОЗП=0,8; ЭМ=0,8 к расх.; ЗПМ=0,8; МАТ=0,8 к расх.; ТЗ=0,8; ТЗМ=0,8)) | 100 м кабеля | 2.25 | [8 empty] | 9.408 | 21.17 | 3.128 | 7.04
14 | ФССЦ-501-8208 | Кабель силовой с медными жилами с поливинилхлоридной изоляцией в поливинилхлоридной оболочке без защитного покрова ВВГ, напряжением 0,66 Кв, число жил – 4 и сечением 16 мм2 | 1000 м | 0.225
15 | ФЕР28-03-013-01 | Подвеска проводов самонесущих изолированных марки СИП-2, СИП-2А на опорах воздушных линий электропередачи напряжением 1 кВ | 1 км провода | 1.125 | [8 empty] | 209.7 | 235.91 | 64.72 | 72.81
16 | ФССЦ-502-0816 | Провода самонесущие изолированные для воздушных линий электропередачи с алюминиевыми жилами марки СИП-1 4х25-0,6/1,0 | 1000 м | 1.125
Схема подключения счетчика Матрица NP73L.1-1-2 прямого включения на опоре
17 | ФЕРм08-02-346-01 | Разрезка фазного и нулевого проводника на опоре (прим.) (Демонтаж ОЗП=0,3; ЭМ=0,3 к расх.; ЗПМ=0,3; МАТ=0 к расх.; ТЗ=0,3; ТЗМ=0,3; ОП п.1.8.3 При производстве работ на высоте свыше расстояний, указанных в вводных указаниях к разделам сборника: при высоте свыше 2 до 8 м ОЗП=1,05; ТЗ=1,05; Письмо Министерства регионального развития России №30424-КК/08 от 20.08.2010 г. ПЗ=0,8 (ОЗП=0,8; ЭМ=0,8 к расх.; ЗПМ=0,8; МАТ=0,8 к расх.; ТЗ=0,8; ТЗМ=0,8)) | 1 шт. | 200 | [8 empty] | 0.4435 | 88.7 | 0.1944 | 38.88
18 | ФЕРм08-03-599-09 | Щитки, устанавливаемые на стене: распорными дюбелями, масса щитка до 6 кг (установка щита учета на стене дома) (Письмо Министерства регионального развития России №30424-КК/08 от 20.08.2010 г. ПЗ=0,8 (ОЗП=0,8; ЭМ=0,8 к расх.; ЗПМ=0,8; МАТ=0,8 к расх.; ТЗ=0,8; ТЗМ=0,8)) | 1 шт. | 50 | [8 empty] | 2.048 | 102.4 | 0.008 | 0.4
19 | ФЕРм08-02-152-09 | Приспособление для крепления шкафа к опоре, масса: до 0,9 кг (прим.) (Письмо Министерства регионального развития России №30424-КК/08 от 20.08.2010 г. ПЗ=0,8 (ОЗП=0,8; ЭМ=0,8 к расх.; ЗПМ=0,8; МАТ=0,8 к расх.; ТЗ=0,8; ТЗМ=0,8)) | 100 шт. | 0.5 | [8 empty] | 1.568 | 0.78 | 0.008
20 | ФЕРм08-03-526-02 | Автомат одно-, двух-, трехполюсный, устанавливаемый на конструкции: на стене или колонне, на ток до 100 А (Выключатель автоматический, 3Р, С, 63А) (Письмо Министерства регионального развития России №30424-КК/08 от 20.08.2010 г. ПЗ=0,8 (ОЗП=0,8; ЭМ=0,8 к расх.; ЗПМ=0,8; МАТ=0,8 к расх.; ТЗ=0,8; ТЗМ=0,8)) | 1 шт. | 50 | [8 empty] | 1.856 | 92.8 | 0.008 | 0.4
21 | ФССЦ-509-2232 | Выключатели автоматические «IЕК» ВА47-29 1Р 63А, характеристика С | шт. | 50
22 | ФЕРм08-03-600-02 | Счетчики, устанавливаемые на готовом основании: трехфазные (счетчик Матрица NP73L.1-1-2) (Письмо Министерства регионального развития России №30424-КК/08 от 20.08.2010 г. ПЗ=0,8 (ОЗП=0,8; ЭМ=0,8 к расх.; ЗПМ=0,8; МАТ=0,8 к расх.; ТЗ=0,8; ТЗМ=0,8)) | 1 шт. | 50 | [8 empty] | 0.56 | 28 | 0.008 | 0.4
23 | ФЕРм08-02-146-01 | Кабель с креплением накладными скобами, масса 1 м кабеля: до 0,5 кг (Письмо Министерства регионального развития России №30424-КК/08 от 20.08.2010 г. ПЗ=0,8 (ОЗП=0,8; ЭМ=0,8 к расх.; ЗПМ=0,8; МАТ=0,8 к расх.; ТЗ=0,8; ТЗМ=0,8)) | 100 м кабеля | 2.5 | [8 empty] | 9.408 | 23.52 | 3.128 | 7.82
24 | ФССЦ-501-8208 | Кабель силовой с медными жилами с поливинилхлоридной изоляцией в поливинилхлоридной оболочке без защитного покрова ВВГ, напряжением 0,66 Кв, число жил – 4 и сечением 16 мм2 | 1000 м | 0.25
25 | ФЕР28-03-013-01 | Подвеска проводов самонесущих изолированных марки СИП-2, СИП-2А на опорах воздушных линий электропередачи напряжением 1 кВ | 1 км провода | 1.25 | [8 empty] | 209.7 | 262.13 | 64.72 | 80.9
26 | ФССЦ-502-0816 | Провода самонесущие изолированные для воздушных линий электропередачи с алюминиевыми жилами марки СИП-1 4х25-0,6/1,0 | 1000 м | 1.25
Подключение счетчика Матрица NP73L.3-5-2 и маршрутизаторов RTR 512.10-6L/ЕY в ТП
27 | ФЕРм08-01-053-01 | Трансформатор тока напряжением: до 10 кВ | 1 шт. | 12 | [8 empty] | 2.43 | 29.16 | 0.06 | 0.72
28 | ФССЦ-509-8249 | Трансформатор тока Т-0,66 400/5, класс точности 0,5S | шт. | 12
29 | ФЕРм08-03-600-02 | Счетчики, устанавливаемые на готовом основании: трехфазные (счетчик Матрица NP73L.3-5-2) (Письмо Министерства регионального развития России №30424-КК/08 от 20.08.2010 г. ПЗ=0,8 (ОЗП=0,8; ЭМ=0,8 к расх.; ЗПМ=0,8; МАТ=0,8 к расх.; ТЗ=0,8; ТЗМ=0,8)) | 1 шт. | 4 | [8 empty] | 0.56 | 2.24 | 0.008 | 0.03
30 | ФЕРм08-03-526-01 | Автомат одно-, двух-, трехполюсный, устанавливаемый на конструкции: на стене или колонне, на ток до 25 А (Выключатель автоматический, 3Р, С, 10А) (Письмо Министерства регионального развития России №30424-КК/08 от 20.08.2010 г. ПЗ=0,8 (ОЗП=0,8; ЭМ=0,8 к расх.; ЗПМ=0,8; МАТ=0,8 к расх.; ТЗ=0,8; ТЗМ=0,8)) | 1 шт. | 4 | [8 empty] | 1.248 | 4.99
31 | ФССЦ-509-2235 | Выключатели автоматические «IЕК» ВА47-29 2Р 10А, характеристика С | шт. | 4
32 | ФЕРм10-04-087-14 | Устройство цифровой регистрации (маршрутизатор) | 1 устройство | 4 | [8 empty] | 8 | 32
33 | ФЕРм10-06-068-15 | Конфигурация и настройка сетевых компонентов (мост, маршрутизатор, модем и т.п.) | 1 шт. | 4 | [8 empty] | 32 | 128
34 | ФЕРм08-03-575-01 | Прибор или аппарат ( удаленный дисплей RUD512) (Письмо Министерства регионального развития России №30424-КК/08 от 20.08.2010 г. ПЗ=0,8 (ОЗП=0,8; ЭМ=0,8 к расх.; ЗПМ=0,8; МАТ=0,8 к расх.; ТЗ=0,8; ТЗМ=0,8)) | 1 шт. | 286 | [8 empty] | 0.896 | 256.26
35 | ФЕРм08-04-744-17 | Кабель контрольный с креплением по всей длине, масса 1 м кабеля: до 1 кг (подключение счетчика кабелем КВВГ-0,66 10х6) | 100 м | 0.2 | [8 empty] | 38.8 | 7.76 | 0.06 | 0.01
36 | ФССЦ-501-0829 | Кабели контрольные с медными жилами с поливинилхлоридной изоляцией и оболочкой марки КВВГ, с числом жил - 10 и сечением 6 мм2 | 1000 м | 0.0212
37 | ФЕРм08-02-146-01 | Кабель с креплением накладными скобами, масса 1 м кабеля: до 0,5 кг (подключение маршрутизатора кабелем ВВГ-0,66 4х6) (Письмо Министерства регионального развития России №30424-КК/08 от 20.08.2010 г. ПЗ=0,8 (ОЗП=0,8; ЭМ=0,8 к расх.; ЗПМ=0,8; МАТ=0,8 к расх.; ТЗ=0,8; ТЗМ=0,8)) | 100 м кабеля | 0.2 | [8 empty] | 9.408 | 1.88 | 3.128 | 0.63
38 | ФССЦ-501-8206 | Кабель силовой с медными жилами с поливинилхлоридной изоляцией в поливинилхлоридной оболочке без защитного покрова ВВГ, напряжением 0,66 Кв, число жил – 4 и сечением 6,0 мм2 | 1000 м | 0.0212
Раздел 2. Оборудование в текущих ценах без НДС
39 О | Прайс-лист | Счетчик Матрица NP523 | шт | 236
40 О | Прайс-лист | Счетчик Матрица NP73L.1-1-2 | шт | 95
41 О | Прайс-лист | Счетчик Матрица NP73L.3-5-2 | шт | 4
42 О | Прайс-лист | Маршрутизатор RTR 512.10-6L/ЕY | шт | 4
43 О | Прайс-лист | Щит учета OptiBox G-303 | шт | 95
44 О | Прайс-лист | Удаленный дисплей RUD512 | шт | 286
45 О | Прайс-лист | Щит учета G-407 | шт | 4
Раздел 3. Пусконаладочные работы
трансформаторы тока 0,4 кВ
46 | ФЕРп01-12-029-01 | Испытание цепи вторичной коммутации | 1 испытание | 12 | [8 empty] | 1.62 | 19.44
47 | ФЕРп01-02-017-01 | Трансформатор тока измерительный выносной напряжением: до 1 кВ | 1 шт. | 12 | [8 empty] | 1.35 | 16.2
счетчик эл. энергии и маршрутизаторы
48 | ФЕРп01-10-001-01 | Сбор и реализация сигналов информации устройств защиты, автоматики электрических и технологических режимов | 1 сигнал | 339 | [8 empty] | 1.22 | 413.58
Итого прямые затраты по смете в ценах 2001г. | [13 empty] | 2542.38 |  | 340.28
Итого прямые затраты по смете с учетом коэффициентов к итогам | [13 empty] | 3337.79 |  | 469.59
В том числе, справочно:
МДС35 пр.1 т.1 п.8._Строительство инженерных сетей и сооружений, а также объектов жилищно-гражданского назначения в стесненных условиях застроенной части города: ОЗП=1,15; ЭМ=1,15; ЗПМ=1,15; ТЗ=1,15; ТЗМ=1,15 (Поз. 15, 25, 1-14, 16-24, 26-27, 29-31, 34-38, 28, 32-33) | [13 empty] | 313.974 |  | 51.042
МДС35 пр.1 т.1 п.5._Производство строительных и других работ вблизи объектов, находящихся под высоким напряжением, в том числе в охранной зоне действующей воздушной линии электропередачи ОЗП=1,2; ЭМ=1,2; ЗПМ=1,2; ТЗ=1,2; ТЗМ=1,2 (Поз. 15, 25, 1-14, 16-24, 26-27, 29-31, 34-38, 28, 32-33) | [13 empty] | 481.428 |  | 78.266
Транспортные расходы ПЗ=4,5% (ОЗП=4,5%; ЭМ=4,5%; ЗПМ=4,5%; МАТ=4,5%; ТЗ=4,5%; ТЗМ=4,5%) (Поз. 39-45)
МДС35 п.4.64._Заготовительно-складские расходы ПЗ=1,012 (ОЗП=1,012; ЭМ=1,012; МАТ=1,012) (Поз. 39-45)
Накладные расходы
В том числе, справочно:
65% ФОТ (от ) (Поз. 46-48)
80% ФОТ (от ) (Поз. 33)
92% ФОТ (от ) (Поз. 28, 32)
95% ФОТ (от ) (Поз. 1-14, 16-24, 26-27, 29-31, 34-38)
114% ФОТ (от ) (Поз. 15, 25)
Сметная прибыль
В том числе, справочно:
40% ФОТ (от ) (Поз. 46-48)
60% ФОТ (от ) (Поз. 33)
65% ФОТ (от ) (Поз. 15, 25, 1-14, 16-24, 26-27, 29-31, 34-38, 28, 32)
ВСЕГО по смете | [13 empty] | 3337.79 |  | 469.59
Итоги по Строительным работам
Железные дороги | [13 empty] | 687.3 |  | 212.12
Итого | [13 empty] | 687.3 |  | 212.12
Всего с учетом "Воздушная прокладка на железобетонных столбах кабеля с алюминиевыми жилами на 6 кВ СМР=3,56" | [13 empty] | 687.3 |  | 212.12
Итоги по Монтажным работам
Электромонтажные работы на других объектах | [13 empty] | 1980.47 |  | 257.47
Монтаж радиотелевизионного и электронного оборудования | [13 empty] | 44.16
Монтаж оборудования | [13 empty] | 176.64
Итого | [13 empty] | 2201.27 |  | 257.47
Всего с учетом "Воздушная прокладка на железобетонных столбах кабеля с алюминиевыми жилами на 6 кВ СМР=3,56" | [13 empty] | 2201.27 |  | 257.47
Итоги по Оборудованию
Оборудование
Итого
Всего с учетом "В текущих ценах без НДС "
Итоги по Прочим затратам
Пусконаладочные работы: 'вхолостую' - 80%, 'под нагрузкой' - 20% | [13 empty] | 449.22
Итого | [13 empty] | 449.22
Всего с учетом "Пусконаладочные работы СМР=14,45" | [13 empty] | 449.22
Итого | [13 empty] | 3337.79 |  | 469.59
Справочно, в ценах 2001г.:
Материалы
Машины и механизмы
ФОТ
Оборудование
Накладные расходы
Сметная прибыль
Итого СМР для расчета лимитированных затрат
Производство работ в зимнее время 2,9%
Итого
Итого с оборудованием ( ) и прочими затратами ( )
Непредвиденные затраты 2%
Итого с непредвиденными
НДС 18%
ВСЕГО по смете | [13 empty] | 3337.79 |  | 469.59
Составил: ___________________________
(должность, подпись, расшифровка)
Проверил: ___________________________
(должность, подпись, расшифровка)