## Ведомость объемов работ 5 граф
УТВЕРЖДАЮ: Главный инженер___________________С.Н. Прилуцкий "____"___________________2018 г.
Модернизация тепловых сетей. Магистраль Октябрьского проспекта.
(наименование объекта)
ДЕФЕКТНАЯ ВЕДОМОСТЬ №6
Тепловая камера ТК24
№ пп | Наименование | Ед. изм. | Кол. | Примечание
1 | 2 | 3 | 4 | 5
Раздел 1. Земляные работы
1 | Разработка грунта с погрузкой на автомобили-самосвалы в котлованах объемом до 500 м3 экскаваторами с ковшом вместимостью 0,4 (0,35-0,45) м3, группа грунтов: 2 | 1000 м3 грунта | 0.092
2 | Разработка грунта вручную в траншеях глубиной до 2 м без креплений с откосами, группа грунтов: 2 | 100 м3 грунта | 0.03
3 | Разработка грунта с погрузкой на автомобили-самосвалы экскаваторами с ковшом вместимостью: 0,5 (0,5-0,63) м3, группа грунтов 1 | 1000 м3 грунта | 0.003
4 | Перевозка грузов автомобилями-самосвалами грузоподъемностью 10 т, работающих вне карьера, на расстояние: до 15 км I класс груза | 1 т груза | 166.25
5 | Работа на отвале, группа грунтов: 2-3 | 1000 м3 грунта | 0.095
6 | Засыпка траншей и котлованов с перемещением грунта до 5 м бульдозерами мощностью: 59 кВт (80 л.с.), группа грунтов 1 | 1000 м3 грунта | 0.079
7 | Засыпка вручную траншей, пазух котлованов и ям, группа грунтов: 1 | 100 м3 грунта | 0.03
8 | Песок природный для строительных работ средний | м3 | 90.2
9 | Уплотнение грунта пневматическими трамбовками, группа грунтов: 1-2 | 100 м3 уплотненного грунта | 0.79
Раздел 2. Демонтаж
10 | Демонтаж чугунных люков | 1 люк | 6
11 | Установка блоков стен подвалов массой: до 1,5 т | 100 шт. сборных конструкций | 0.01
12 | Укладка балок фундаментных длиной : до 6 м | 100 шт. сборных конструкций | 0.02
13 | Демонтаж задвижек диаметром: до 150 мм | 1 задвижка | 2
14 | Демонтаж задвижек диаметром: до 100 мм | 1 задвижка | 2
15 | Демонтаж сальниковых компенсаторов в камерах диаметром труб: до 500 мм | 1 компенсатор | 2
16 | Прокладка трубопроводов в проходном канале при условном давлении 1,6 МПа, температуре 150°С, диаметр труб: 500 мм | 1 км трубопровода | 0.01
17 | Прокладка трубопроводов в проходном канале при условном давлении 1,6 МПа, температуре 150°С, диаметр труб: 200 мм | 1 км трубопровода | 0.009
18 | Прокладка трубопроводов в проходном канале при условном давлении 1,6 МПа, температуре 150°С, диаметр труб: 100 мм | 1 км трубопровода | 0.012
19 | Разборка тепловой изоляции: из ваты минеральной | 100 м2 наружной площади разобранной изоляции | 0.25
20 | Очистка камер: от сухого ила и грязи без труб и арматуры | 1 м3 ила, грязи | 2.8
21 | Погрузочные работы при автомобильных перевозках: изделий из сборного железобетона, бетона, керамзитобетона массой до 3 т | 1 т груза | 18.28
22 | Перевозка грузов автомобилями-самосвалами грузоподъемностью 10 т, работающих вне карьера, на расстояние: до 15 км I класс груза | 1 т груза | 18.28
23 | Погрузочные работы при автомобильных перевозках: изделий металлических (армокаркасы, заготовки трубные и др.) | 1 т груза | 2.31
24 | Перевозка грузов автомобилями-самосвалами грузоподъемностью 10 т, работающих вне карьера, на расстояние: до 10 км I класс груза | 1 т груза | 2.31
25 | Погрузочные работы при автомобильных перевозках: мусора строительного с погрузкой экскаваторами емкостью ковша до 0,5 м3 | 1 т груза | 0.18
26 | Перевозка грузов автомобилями-самосвалами грузоподъемностью 10 т, работающих вне карьера, на расстояние: до 25 км I класс груза | 1 т груза | 0.18
Раздел 3. Монтажные работы
27 | Укладка балок фундаментных длиной : до 6 м | 100 шт. сборных конструкций | 0.02
28 | Балки железобетонные перекрытий | м3 | 1.39
29 | Устройство бетонной подготовки | 100 м3 бетона, бутобетона и железобетона в деле | 0.01
30 | Бетон тяжелый, класс В15 (М200) | м3 | 1.02
31 | Установка блоков стен подвалов массой: до 1,5 т | 100 шт. сборных конструкций | 0.01
32 | Блоки бетонные стен подвалов сплошные (ГОСТ13579-78) ФБС24-4-6-Т /бетон В7,5 (М100), объем 0,543 м3, расход арматуры 1,46 кг/ | шт | 1
33 | Устройство плит перекрытий каналов площадью: до 5 м2 | 100 шт. сборных конструкций | 0.07
34 | Плиты покрытий железобетонные | м3 | 5.18
35 | Установка опор из плит и колец диаметром : до 1000 мм | 100 м3 сборных железобетонных конструкций | 0.0018
36 | Кольцо опорное КО-6 /бетон В15 (М200), объем 0,02 м3, расход ар-ры 1,10 кг / (серия 3.900.1-14) | шт | 4
37 | Кольцо стеновое смотровых колодцев КС7.3 /бетон В15 (М200), объем 0,05 м3, расход арматуры 1,64 кг/ (серия 3.900.1-14) | шт | 2
38 | Устройство стяжек: бетонных толщиной 20 мм | 100 м2 стяжки | 0.26
39 | Устройство стяжек: на каждые 5 мм изменения толщины стяжки добавлять или исключать к расценке 11-01-011-03 | 100 м2 стяжки | 0.26
40 | Устройство гидроизоляции обмазочной: в один слой праймером | 100 м2 изолируемой поверхности | 0.235
41 | Гидроизоляция стен, фундаментов: горизонтальная оклеечная в 2 слоя | 100 м2 изолируемой поверхности | 0.235
42 | Петрофлекс Стандарт С80-5,0 (ЭКП), сланец серый | м2 | 51.7
43 | Устройство стяжек: цементных толщиной 20 мм | 100 м2 стяжки | 0.26
44 | Установка люка | 1 шт. | 6
45 | Люки чугунные тяжелые | шт | 4
46 | Люки чугунные легкие | шт | 2
47 | Установка лестниц в существующих тепловых камерах со стенами: бетонными | 1 т | 0.216
48 | Прокладка трубопроводов в проходном канале при условном давлении 1,6 МПа, температуре 150°С, диаметр труб: 500 мм | 1 км трубопровода | 0.01
49 | Прокладка трубопроводов в проходном канале при условном давлении 1,6 МПа, температуре 150°С, диаметр труб: 200 мм | 1 км трубопровода | 0.009
50 | Прокладка трубопроводов в проходном канале при условном давлении 1,6 МПа, температуре 150°С, диаметр труб: 100 мм | 1 км трубопровода | 0.012
51 | Установка фасонных частей стальных сварных диаметром: 100-250 мм | 1 т фасонных частей | 0.09
52 | Фасонные стальные сварные части, диаметр до 800 мм | т | -0.09
53 | Отводы 90 град. с радиусом кривизны R=1,5 Ду на Ру до 16 МПа (160 кгс/см2), диаметром условного прохода 200 мм, наружным диаметром 219 мм, толщиной стенки 6 мм | шт. | 4
54 | Отводы нестандартный. с радиусом кривизны R=1,5 Ду на Ру до 16 МПа (160 кгс/см2), диаметром условного прохода 200 мм, наружным диаметром 219 мм, толщиной стенки 6 мм | шт. | 2
55 | Переходы концентрические на Ру до 16 МПа (160 кгс/см2) диаметром условного прохода 200х150 мм, наружным диаметром и толщиной стенки 219х6-159х4,5 мм | шт | 2
56 | Врезка в существующие сети из стальных труб стальных штуцеров (патрубков) диаметром: 200 мм | 1 врезка | 2
57 | Врезка в существующие сети из стальных труб стальных штуцеров (патрубков) диаметром: 100 мм | 1 врезка | 2
58 | Установка сальниковых компенсаторов диаметром труб: 500 мм | 1 компенсатор | 2
59 | Установка задвижек или клапанов стальных для горячей воды и пара диаметром: 200 мм | 1 компл. задвижек или клапана | 3
60 | Краны шаровые с редуктором под приварку диаметром 200 мм | шт | 2
61 | Затворы дисковые поворотные трехэксцентриковые с редуктором под приварку Ду200 мм | шт | 1
62 | Установка задвижек или клапанов стальных для горячей воды и пара диаметром: 150 мм | 1 компл. задвижек или клапана | 1
63 | Затворы дисковые поворотные трехэксцентриковые с редуктором под приварку Ду150 мм | шт | 1
64 | Бобышки, штуцеры на условное давление: до 10 МПа | 100 шт. | 0.02
65 | Установка термометров в оправе прямых и угловых | 1 компл. | 2
66 | Установка манометров: с трехходовым краном | 1 компл. | 3
67 | Установка задвижек или клапанов стальных для горячей воды и пара диаметром: 50 мм | 1 компл. задвижек или клапана | 3
68 | Краны шаровые под приварку диаметром 15 мм | шт | 3
69 | Огрунтовка металлических поверхностей за один раз: грунтовкой ГФ-021 | 100 м2 окрашиваемой поверхности | 0.27
70 | Оклеивание поверхности изоляции: рулонными материалами на битумной мастике | 100 м2 поверхности покрытия изоляции | 0.54
71 | Изол | м2 | 62.1
72 | Изоляция трубопроводов: матами минераловатными марок 75, 100, плитами минераловатными на синтетическом связующем марки 75 | 1 м3 изоляции | 2.9
73 | Плиты из минеральной ваты на синтетическом связующем М-250 (ГОСТ 9573-82) | м3 | 4.466
74 | Стеклопластик рулонный марки РСТ-А-Т-В | 1000м2 | 0.04025
Раздел 4. Неподвижная опора
75 | Разборка вертикальных поверхностей бетонных конструкций при помощи отбойных молотков, бетон марки: 200 | 1 м3 бетона | 1.9
76 | Погрузочные работы при автомобильных перевозках: мусора строительного с погрузкой экскаваторами емкостью ковша до 0,5 м3 | 1 т груза | 4.75
77 | Перевозка грузов автомобилями-самосвалами грузоподъемностью 10 т, работающих вне карьера, на расстояние: до 25 км I класс груза | 1 т груза | 4.75
78 | Монтаж опорных конструкций: для крепления трубопроводов внутри зданий и сооружений массой до 0,5 т | 1 т конструкций | 0.2718
79 | Погрузочные работы при автомобильных перевозках: изделий металлических (армокаркасы, заготовки трубные и др.) | 1 т груза | 0.2718
80 | Перевозка грузов автомобилями-самосвалами грузоподъемностью 10 т, работающих вне карьера, на расстояние: до 25 км I класс груза | 1 т груза | 0.2718
81 | Наращивание железобетонных фундаментов под оборудование при объеме в одном месте до 10 м3 | 1 м3 | 3.7
82 | Горячекатаная арматурная сталь гладкая класса А-I, диаметром 8 мм | т | 0.0039
83 | Горячекатаная арматурная сталь гладкая класса А-I, диаметром 16-18 мм | т | 0.009
84 | Горячекатаная арматурная сталь периодического профиля класса А-III, диаметром 16-18 мм | т | 0.5495
85 | Горячекатаная арматурная сталь периодического профиля класса А-III, диаметром 20-22 мм | т | 0.0213
86 | Надбавки к ценам заготовок за сборку и сварку каркасов и сеток пространственных, диаметром 16-18 мм | т | 0.5837
87 | Бетон тяжелый, класс В15 (М200) | м3 | 3.774
88 | Укладка стальных водопроводных труб с гидравлическим испытанием диаметром: 600 мм | 1 км трубопровода | 0.002
89 | Гидравлическое испытание трубопроводов систем отопления, водопровода и горячего водоснабжения диаметром: до 400 мм | 100 м трубопровода | -0.02
90 | Нанесение весьма усиленной антикоррозионной битумно-резиновой или битумно-полимерной изоляции на стальные трубопроводы диаметром: 600 мм | 1 км трубопровода | 0.002
91 | Мастика битумная | т | 0.0374
92 | Монтаж опорных конструкций: для крепления трубопроводов внутри зданий и сооружений массой до 0,5 т | 1 т конструкций | 0.608
93 | Отдельные конструктивные элементы зданий и сооружений с преобладанием толстолистовой стали, средняя масса сборочной единицы до 0,5 т | т | 0.259
94 | Двутавры с параллельными гранями полок нормальные «Б», сталь спокойная, № 14 | т | 0.318
95 | Швеллеры № 8 сталь марки Ст3пс | т | 0.031
96 | Укладка стальных водопроводных труб с гидравлическим испытанием диаметром: 100 мм | 1 км трубопровода | 0.001
97 | Гидравлическое испытание трубопроводов систем отопления, водопровода и горячего водоснабжения диаметром: до 100 мм | 100 м трубопровода | -0.01
98 | Огрунтовка металлических поверхностей за один раз: лаком БТ-577 | 100 м2 окрашиваемой поверхности | 0.037
99 | Уайт-спирит | т | -0.0001
100 | Лак БТ-577 | т | -0.0007
101 | Мастика "Вектор" | кг | 1.11
Раздел 5. Благоустройство
102 | Разборка покрытий и оснований: асфальтобетонных с помощью молотков отбойных | 100 м3 конструкций | 0.104
103 | Разборка бортовых камней: на щебеночном основании | 100 м | 0.1
104 | Погрузочные работы при автомобильных перевозках: мусора строительного с погрузкой экскаваторами емкостью ковша до 0,5 м3 | 1 т груза | 16.8
105 | Перевозка грузов автомобилями-самосвалами грузоподъемностью 10 т, работающих вне карьера, на расстояние: до 25 км I класс груза | 1 т груза | 16.8
106 | Устройство оснований толщиной 15 см из щебня фракции 40-70 мм при укатке каменных материалов с пределом прочности на сжатие свыше 68,6 до 98,1 МПа (свыше 700 до 1000 кгс/см2): однослойных | 1000 м2 основания | 0.052
107 | На каждый 1 см изменения толщины слоя добавлять или исключать к расценкам 27-04-006-01, 27-04-006-02, 27-04-006-03 | 1000 м2 основания | 0.052
108 | Розлив вяжущих материалов | 1 т | 0.0312
109 | Устройство покрытия толщиной 4 см из горячих асфальтобетонных смесей плотных мелкозернистых типа АБВ, плотность каменных материалов: 2,5-2,9 т/м3 | 1000 м2 покрытия | 0.052
110 | Смеси асфальтобетонные дорожные, аэродромные и асфальтобетон (горячие для плотного асфальтобетона мелко и крупнозернистые, песчаные), марка II, тип А | т | -5.023
111 | Смеси асфальтобетонные дорожные, аэродромные и асфальтобетон (горячие для плотного асфальтобетона мелко и крупнозернистые, песчаные), марка II, тип Б | т | 5.023
112 | На каждые 0,5 см изменения толщины покрытия добавлять или исключать: к расценке 27-06-020-01 | 1000 м2 покрытия | 0.052
113 | Смеси асфальтобетонные дорожные, аэродромные и асфальтобетон (горячие для плотного асфальтобетона мелко и крупнозернистые, песчаные), марка II, тип Б | т | 7.55
114 | Установка бортовых камней бетонных: при других видах покрытий | 100 м бортового камня | 0.1
115 | Камни бортовые бетонные, марка 400 | м3 | 0.52
116 | Подготовка почвы для устройства партерного и обыкновенного газона с внесением растительной земли слоем 15 см: вручную | 100 м2 | 0.33
117 | На каждые 5 см изменения толщины слоя добавлять или исключать к расценкам с 47-01-046-01 по 47-01-046-04 | 100 м2 | -0.33
118 | Посев газонов партерных, мавританских и обыкновенных вручную | 100 м2 | 0.33