## Ведомость объемов работ 5 граф
УТВЕРЖДАЮ: Главный инженер___________________С.Н. Прилуцкий "____"___________________2018 г.
Модернизация тепловых сетей. Магистраль Октябрьского проспекта.
(наименование объекта)
ДЕФЕКТНАЯ ВЕДОМОСТЬ №7
Тепловая камера ТК25
№ пп | Наименование | Ед. изм. | Кол. | Примечание
1 | 2 | 3 | 4 | 5
Раздел 1. Земляные работы
1 | Разработка грунта с погрузкой на автомобили-самосвалы в котлованах объемом до 500 м3 экскаваторами с ковшом вместимостью 0,4 (0,35-0,45) м3, группа грунтов: 2 | 1000 м3 грунта | 0.092
2 | Разработка грунта вручную в траншеях глубиной до 2 м без креплений с откосами, группа грунтов: 2 | 100 м3 грунта | 0.03
3 | Разработка грунта с погрузкой на автомобили-самосвалы экскаваторами с ковшом вместимостью: 0,5 (0,5-0,63) м3, группа грунтов 1 | 1000 м3 грунта | 0.003
4 | Перевозка грузов автомобилями-самосвалами грузоподъемностью 10 т, работающих вне карьера, на расстояние: до 15 км I класс груза | 1 т груза | 166.25
5 | Работа на отвале, группа грунтов: 2-3 | 1000 м3 грунта | 0.095
6 | Засыпка траншей и котлованов с перемещением грунта до 5 м бульдозерами мощностью: 59 кВт (80 л.с.), группа грунтов 1 | 1000 м3 грунта | 0.07575
7 | Засыпка вручную траншей, пазух котлованов и ям, группа грунтов: 1 | 100 м3 грунта | 0.03
8 | Песок природный для строительных работ средний | м3 | 86.625
9 | Уплотнение грунта пневматическими трамбовками, группа грунтов: 1-2 | 100 м3 уплотненного грунта | 0.7575
Раздел 2. Демонтаж
10 | Демонтаж чугунных люков | 1 люк | 6
11 | Монтаж одиночных подкрановых балок на отметке до 25 м массой: до 1,0 т | 1 т конструкций | 0.12
12 | Укладка балок фундаментных длиной : до 6 м | 100 шт. сборных конструкций | 0.01
13 | Демонтаж задвижек диаметром: до 150 мм | 1 задвижка | 2
14 | Демонтаж сальниковых компенсаторов в камерах диаметром труб: до 500 мм | 1 компенсатор | 2
15 | Прокладка трубопроводов в проходном канале при условном давлении 1,6 МПа, температуре 150°С, диаметр труб: 500 мм | 1 км трубопровода | 0.009
16 | Прокладка трубопроводов в проходном канале при условном давлении 1,6 МПа, температуре 150°С, диаметр труб: 150 мм | 1 км трубопровода | 0.0094
17 | Разборка тепловой изоляции: из ваты минеральной | 100 м2 наружной площади разобранной изоляции | 0.28
18 | Очистка камер: от сухого ила и грязи без труб и арматуры | 1 м3 ила, грязи | 1.6
19 | Погрузочные работы при автомобильных перевозках: изделий из сборного железобетона, бетона, керамзитобетона массой до 3 т | 1 т груза | 16.7
20 | Перевозка грузов автомобилями-самосвалами грузоподъемностью 10 т, работающих вне карьера, на расстояние: до 15 км I класс груза | 1 т груза | 16.7
21 | Погрузочные работы при автомобильных перевозках: изделий металлических (армокаркасы, заготовки трубные и др.) | 1 т груза | 1.84
22 | Перевозка грузов автомобилями-самосвалами грузоподъемностью 10 т, работающих вне карьера, на расстояние: до 10 км I класс груза | 1 т груза | 1.84
23 | Погрузочные работы при автомобильных перевозках: мусора строительного с погрузкой экскаваторами емкостью ковша до 0,5 м3 | 1 т груза | 1.26
24 | Перевозка грузов автомобилями-самосвалами грузоподъемностью 10 т, работающих вне карьера, на расстояние: до 25 км I класс груза | 1 т груза | 1.26
Раздел 3. Монтажные работы
25 | Усиление конструктивных элементов: фундаментов стальными балками | 1 т | 0.116
26 | Балки двутавровые № 16-22 из стали 18пс | т | -0.1183
27 | Сталь угловая равнополочная, марка стали Ст3сп, шириной полок 75-90 мм | т | 0.1183
28 | Укладка балок фундаментных длиной : до 6 м | 100 шт. сборных конструкций | 0.01
29 | Балки железобетонные перекрытий | м3 | 1.15
30 | Устройство бетонной подготовки | 100 м3 бетона, бутобетона и железобетона в деле | 0.01
31 | Бетон тяжелый, класс В15 (М200) | м3 | 1.02
32 | Устройство плит перекрытий каналов площадью: до 5 м2 | 100 шт. сборных конструкций | 0.09
33 | Плиты покрытий железобетонные | м3 | 5.15
34 | Установка опор из плит и колец диаметром : до 1000 мм | 100 м3 сборных железобетонных конструкций | 0.0042
35 | Кольцо опорное КО-6 /бетон В15 (М200), объем 0,02 м3, расход ар-ры 1,10 кг / (серия 3.900.1-14) | шт | 6
36 | Кольцо стеновое смотровых колодцев КС7.3 /бетон В15 (М200), объем 0,05 м3, расход арматуры 1,64 кг/ (серия 3.900.1-14) | шт | 6
37 | Устройство стяжек: бетонных толщиной 20 мм | 100 м2 стяжки | 0.26
38 | Устройство стяжек: на каждые 5 мм изменения толщины стяжки добавлять или исключать к расценке 11-01-011-03 | 100 м2 стяжки | 0.26
39 | Устройство гидроизоляции обмазочной: в один слой праймером | 100 м2 изолируемой поверхности | 0.52
40 | Устройство стяжек: цементных толщиной 20 мм | 100 м2 стяжки | 0.26
41 | Установка люка | 1 шт. | 6
42 | Люки чугунные тяжелые | шт | 6
43 | Установка лестниц в существующих тепловых камерах со стенами: бетонными | 1 т | 0.216
44 | Прокладка трубопроводов в проходном канале при условном давлении 1,6 МПа, температуре 150°С, диаметр труб: 500 мм | 1 км трубопровода | 0.009
45 | Прокладка трубопроводов в проходном канале при условном давлении 1,6 МПа, температуре 150°С, диаметр труб: 200 мм | 1 км трубопровода | 0.0094
46 | Установка фасонных частей стальных сварных диаметром: 100-250 мм | 1 т фасонных частей | 0.08
47 | Фасонные стальные сварные части, диаметр до 800 мм | т | -0.08
48 | Отводы нестандартный. с радиусом кривизны R=1,5 Ду на Ру до 16 МПа (160 кгс/см2), диаметром условного прохода 200 мм, наружным диаметром 219 мм, толщиной стенки 6 мм | шт. | 5
49 | Врезка в существующие сети из стальных труб стальных штуцеров (патрубков) диаметром: 200 мм | 1 врезка | 2
50 | Установка сальниковых компенсаторов диаметром труб: 500 мм | 1 компенсатор | 2
51 | Установка задвижек или клапанов стальных для горячей воды и пара диаметром: 200 мм | 1 компл. задвижек или клапана | 3
52 | Краны шаровые с редуктором под приварку диаметром 200 мм | шт | 2
53 | Затворы дисковые поворотные трехэксцентриковые с редуктором под приварку Ду200 мм | шт | 1
54 | Бобышки, штуцеры на условное давление: до 10 МПа | 100 шт. | 0.02
55 | Установка термометров в оправе прямых и угловых | 1 компл. | 2
56 | Установка манометров: с трехходовым краном | 1 компл. | 3
57 | Установка задвижек или клапанов стальных для горячей воды и пара диаметром: 50 мм | 1 компл. задвижек или клапана | 3
58 | Краны шаровые под приварку диаметром 15 мм | шт | 3
59 | Огрунтовка металлических поверхностей за один раз: грунтовкой ГФ-021 | 100 м2 окрашиваемой поверхности | 0.16
60 | Оклеивание поверхности изоляции: рулонными материалами на битумной мастике | 100 м2 поверхности покрытия изоляции | 0.32
61 | Изол | м2 | 36.8
62 | Изоляция трубопроводов: матами минераловатными марок 75, 100, плитами минераловатными на синтетическом связующем марки 75 | 1 м3 изоляции | 2.7
63 | Плиты из минеральной ваты на синтетическом связующем М-250 (ГОСТ 9573-82) | м3 | 4.158
64 | Стеклопластик рулонный марки РСТ-А-Т-В | 1000м2 | 0.03795
Раздел 4. Неподвижная опора
65 | Разборка вертикальных поверхностей бетонных конструкций при помощи отбойных молотков, бетон марки: 200 | 1 м3 бетона | 1.9
66 | Погрузочные работы при автомобильных перевозках: мусора строительного с погрузкой экскаваторами емкостью ковша до 0,5 м3 | 1 т груза | 4.75
67 | Перевозка грузов автомобилями-самосвалами грузоподъемностью 10 т, работающих вне карьера, на расстояние: до 25 км I класс груза | 1 т груза | 4.75
68 | Монтаж опорных конструкций: для крепления трубопроводов внутри зданий и сооружений массой до 0,5 т | 1 т конструкций | 0.2718
69 | Погрузочные работы при автомобильных перевозках: изделий металлических (армокаркасы, заготовки трубные и др.) | 1 т груза | 0.2718
70 | Перевозка грузов автомобилями-самосвалами грузоподъемностью 10 т, работающих вне карьера, на расстояние: до 25 км I класс груза | 1 т груза | 0.2718
71 | Наращивание железобетонных фундаментов под оборудование при объеме в одном месте до 10 м3 | 1 м3 | 3.7
72 | Горячекатаная арматурная сталь гладкая класса А-I, диаметром 8 мм | т | 0.0039
73 | Горячекатаная арматурная сталь гладкая класса А-I, диаметром 16-18 мм | т | 0.009
74 | Горячекатаная арматурная сталь периодического профиля класса А-III, диаметром 16-18 мм | т | 0.5495
75 | Горячекатаная арматурная сталь периодического профиля класса А-III, диаметром 20-22 мм | т | 0.0213
76 | Надбавки к ценам заготовок за сборку и сварку каркасов и сеток пространственных, диаметром 16-18 мм | т | 0.5837
77 | Бетон тяжелый, класс В15 (М200) | м3 | 3.774
78 | Укладка стальных водопроводных труб с гидравлическим испытанием диаметром: 600 мм | 1 км трубопровода | 0.002
79 | Гидравлическое испытание трубопроводов систем отопления, водопровода и горячего водоснабжения диаметром: до 400 мм | 100 м трубопровода | -0.02
80 | Нанесение весьма усиленной антикоррозионной битумно-резиновой или битумно-полимерной изоляции на стальные трубопроводы диаметром: 600 мм | 1 км трубопровода | 0.002
81 | Мастика битумная | т | 0.0374
82 | Монтаж опорных конструкций: для крепления трубопроводов внутри зданий и сооружений массой до 0,5 т | 1 т конструкций | 0.608
83 | Отдельные конструктивные элементы зданий и сооружений с преобладанием толстолистовой стали, средняя масса сборочной единицы до 0,5 т | т | 0.259
84 | Двутавры с параллельными гранями полок нормальные «Б», сталь спокойная, № 14 | т | 0.318
85 | Швеллеры № 8 сталь марки Ст3пс | т | 0.031
86 | Укладка стальных водопроводных труб с гидравлическим испытанием диаметром: 100 мм | 1 км трубопровода | 0.001
87 | Гидравлическое испытание трубопроводов систем отопления, водопровода и горячего водоснабжения диаметром: до 100 мм | 100 м трубопровода | -0.01
88 | Огрунтовка металлических поверхностей за один раз: лаком БТ-577 | 100 м2 окрашиваемой поверхности | 0.037
89 | Уайт-спирит | т | -0.0001
90 | Лак БТ-577 | т | -0.0007
91 | Мастика "Вектор" | кг | 1.11
Раздел 5. Благоустройство
92 | Разборка покрытий и оснований: асфальтобетонных с помощью молотков отбойных | 100 м3 конструкций | 0.13
93 | Разборка бортовых камней: на щебеночном основании | 100 м | 0.1
94 | Погрузочные работы при автомобильных перевозках: мусора строительного с погрузкой экскаваторами емкостью ковша до 0,5 м3 | 1 т груза | 20.7
95 | Перевозка грузов автомобилями-самосвалами грузоподъемностью 10 т, работающих вне карьера, на расстояние: до 25 км I класс груза | 1 т груза | 20.7
96 | Разборка тротуаров и дорожек из плит с их отноской и укладкой в штабель | 100 м2 основания | 0.0225
97 | Устройство оснований толщиной 15 см из щебня фракции 40-70 мм при укатке каменных материалов с пределом прочности на сжатие свыше 68,6 до 98,1 МПа (свыше 700 до 1000 кгс/см2): однослойных | 1000 м2 основания | 0.065
98 | На каждый 1 см изменения толщины слоя добавлять или исключать к расценкам 27-04-006-01, 27-04-006-02, 27-04-006-03 | 1000 м2 основания | 0.065
99 | Розлив вяжущих материалов | 1 т | 0.039
100 | Устройство покрытия толщиной 4 см из горячих асфальтобетонных смесей плотных мелкозернистых типа АБВ, плотность каменных материалов: 2,5-2,9 т/м3 | 1000 м2 покрытия | 0.065
101 | Смеси асфальтобетонные дорожные, аэродромные и асфальтобетон (горячие для плотного асфальтобетона мелко и крупнозернистые, песчаные), марка II, тип А | т | -6.279
102 | Смеси асфальтобетонные дорожные, аэродромные и асфальтобетон (горячие для плотного асфальтобетона мелко и крупнозернистые, песчаные), марка II, тип Б | т | 6.279
103 | На каждые 0,5 см изменения толщины покрытия добавлять или исключать: к расценке 27-06-020-01 | 1000 м2 покрытия | 0.065
104 | Смеси асфальтобетонные дорожные, аэродромные и асфальтобетон (горячие для плотного асфальтобетона мелко и крупнозернистые, песчаные), марка II, тип Б | т | 9.438
105 | Устройство бетонных плитных тротуаров с заполнением швов: цементным раствором | 100 м2 тротуара | 0.0225
106 | Установка бортовых камней бетонных: при других видах покрытий | 100 м бортового камня | 0.1
107 | Камни бортовые бетонные, марка 400 | м3 | 0.52
108 | Подготовка почвы для устройства партерного и обыкновенного газона с внесением растительной земли слоем 15 см: вручную | 100 м2 | 0.1
109 | На каждые 5 см изменения толщины слоя добавлять или исключать к расценкам с 47-01-046-01 по 47-01-046-04 | 100 м2 | -0.1
110 | Посев газонов партерных, мавританских и обыкновенных вручную | 100 м2 | 0.1