## Ведомость объемов работ 5 граф
УТВЕРЖДАЮ: Главный инженер___________________С.Н. Прилуцкий "____"___________________2018 г.
Модернизация тепловых сетей. Магистраль Октябрьского проспекта.
(наименование объекта)
ДЕФЕКТНАЯ ВЕДОМОСТЬ №1
Тепловая камера ТК10
№ пп | Наименование | Ед. изм. | Кол. | Примечание
1 | 2 | 3 | 4 | 5
Раздел 1. Земляные работы
1 | Разработка грунта с погрузкой на автомобили-самосвалы в котлованах объемом до 500 м3 экскаваторами с ковшом вместимостью 0,4 (0,35-0,45) м3, группа грунтов: 2 | 1000 м3 грунта | 0.16
2 | Разработка грунта вручную в траншеях глубиной до 2 м без креплений с откосами, группа грунтов: 2 | 100 м3 грунта | 0.05
3 | Разработка грунта с погрузкой на автомобили-самосвалы экскаваторами с ковшом вместимостью: 0,5 (0,5-0,63) м3, группа грунтов 1 | 1000 м3 грунта | 0.005
4 | Перевозка грузов автомобилями-самосвалами грузоподъемностью 10 т, работающих вне карьера, на расстояние: до 15 км I класс груза | 1 т груза | 288.75
5 | Работа на отвале, группа грунтов: 2-3 | 1000 м3 грунта | 0.165
6 | Засыпка траншей и котлованов с перемещением грунта до 5 м бульдозерами мощностью: 59 кВт (80 л.с.), группа грунтов 1 | 1000 м3 грунта | 0.144
7 | Засыпка вручную траншей, пазух котлованов и ям, группа грунтов: 1 | 100 м3 грунта | 0.05
8 | Песок природный для строительных работ средний | м3 | 158.4
9 | Уплотнение грунта пневматическими трамбовками, группа грунтов: 1-2 | 100 м3 уплотненного грунта | 1.44
Раздел 2. Демонтаж
10 | Демонтаж чугунных люков | 1 люк | 6
11 | Устройство плит перекрытий каналов площадью: до 1 м2 | 100 шт. сборных конструкций | 0.03
12 | Устройство плит перекрытий каналов площадью: до 5 м2 | 100 шт. сборных конструкций | 0.14
13 | Монтаж одиночных подкрановых балок на отметке до 25 м массой: до 1,0 т | 1 т конструкций | 0.912
14 | Демонтаж задвижек диаметром: до 100 мм | 1 задвижка | 4
15 | Демонтаж задвижек диаметром: до 150 мм | 1 задвижка | 3
16 | Демонтаж задвижек диаметром: до 300 мм | 1 задвижка | 3
17 | Прокладка трубопроводов в проходном канале при условном давлении 1,6 МПа, температуре 150°С, диаметр труб: 600 мм | 1 км трубопровода | 0.018
18 | Прокладка трубопроводов в проходном канале при условном давлении 1,6 МПа, температуре 150°С, диаметр труб: 200 мм | 1 км трубопровода | 0.017
19 | Прокладка трубопроводов в проходном канале при условном давлении 1,6 МПа, температуре 150°С, диаметр труб: 150 мм | 1 км трубопровода | 0.011
20 | Прокладка трубопроводов в проходном канале при условном давлении 1,6 МПа, температуре 150°С, диаметр труб: 100 мм | 1 км трубопровода | 0.012
21 | Разборка тепловой изоляции: из ваты минеральной | 100 м2 наружной площади разобранной изоляции | 0.76
22 | Очистка камер: от сухого ила и грязи без труб и арматуры | 1 м3 ила, грязи | 2
23 | Разборка вертикальных поверхностей бетонных конструкций при помощи отбойных молотков, бетон марки: 200 | 1 м3 бетона | 0.9
24 | Погрузочные работы при автомобильных перевозках: изделий из сборного железобетона, бетона, керамзитобетона массой до 3 т | 1 т груза | 26.65
25 | Перевозка грузов автомобилями-самосвалами грузоподъемностью 10 т, работающих вне карьера, на расстояние: до 15 км I класс груза | 1 т груза | 26.65
26 | Погрузочные работы при автомобильных перевозках: изделий металлических (армокаркасы, заготовки трубные и др.) | 1 т груза | 5.21
27 | Перевозка грузов автомобилями-самосвалами грузоподъемностью 10 т, работающих вне карьера, на расстояние: до 10 км I класс груза | 1 т груза | 5.21
28 | Погрузочные работы при автомобильных перевозках: мусора строительного с погрузкой экскаваторами емкостью ковша до 0,5 м3 | 1 т груза | 2.84
29 | Перевозка грузов автомобилями-самосвалами грузоподъемностью 10 т, работающих вне карьера, на расстояние: до 25 км I класс груза | 1 т груза | 2.84
Раздел 3. Монтажные работы
30 | Монтаж одиночных подкрановых балок на отметке до 25 м массой: до 1,0 т | 1 т конструкций | 1.21
31 | Двутавры с параллельными гранями полок нормальные «Б», сталь спокойная, № 26-40 | т | 0.912
32 | Сталь листовая горячекатаная марки Ст3 толщиной 10-13 мм | т | 0.298
33 | Надбавки на сварку каркасов из листов, полос, уголков, швеллеров и двутавров пространственных | т | 1.21
34 | Огрунтовка металлических поверхностей за один раз: лаком БТ-577 | 100 м2 окрашиваемой поверхности | 0.32
35 | Уайт-спирит | т | -0.0008
36 | Лак БТ-577 | т | -0.0058
37 | Мастика "Вектор" | кг | 9.6
38 | Устройство бетонной подготовки | 100 м3 бетона, бутобетона и железобетона в деле | 0.01
39 | Бетон тяжелый, класс В15 (М200) | м3 | 1.02
40 | Устройство плит перекрытий каналов площадью: до 1 м2 | 100 шт. сборных конструкций | 0.03
41 | Устройство плит перекрытий каналов площадью: до 5 м2 | 100 шт. сборных конструкций | 0.14
42 | Плиты покрытий железобетонные | м3 | 10.5
43 | Установка опор из плит и колец диаметром : до 1000 мм | 100 м3 сборных железобетонных конструкций | 0.0016
44 | Кольцо опорное КО-6 /бетон В15 (М200), объем 0,02 м3, расход ар-ры 1,10 кг / (серия 3.900.1-14) | шт | 8
45 | Устройство стяжек: бетонных толщиной 20 мм | 100 м2 стяжки | 0.405
46 | Устройство стяжек: на каждые 5 мм изменения толщины стяжки добавлять или исключать к расценке 11-01-011-03 | 100 м2 стяжки | 0.405
47 | Устройство гидроизоляции обмазочной: в один слой праймером | 100 м2 изолируемой поверхности | 0.685
48 | Устройство стяжек: цементных толщиной 20 мм | 100 м2 стяжки | 0.405
49 | Установка люка | 1 шт. | 6
50 | Люки чугунные тяжелые | шт | 6
51 | Установка лестниц в существующих тепловых камерах со стенами: бетонными | 1 т | 0.212
52 | Прокладка трубопроводов в проходном канале при условном давлении 1,6 МПа, температуре 150°С, диаметр труб: 600 мм | 1 км трубопровода | 0.018
53 | Прокладка трубопроводов в проходном канале при условном давлении 1,6 МПа, температуре 150°С, диаметр труб: 250 мм | 1 км трубопровода | 0.017
54 | Прокладка трубопроводов в проходном канале при условном давлении 1,6 МПа, температуре 150°С, диаметр труб: 150 мм | 1 км трубопровода | 0.011
55 | Прокладка трубопроводов в проходном канале при условном давлении 1,6 МПа, температуре 150°С, диаметр труб: 100 мм | 1 км трубопровода | 0.012
56 | Прокладка трубопроводов в проходном канале при условном давлении 1,6 МПа, температуре 150°С, диаметр труб: 80 мм | 1 км трубопровода | 0.016
57 | Прокладка трубопроводов в проходном канале при условном давлении 1,6 МПа, температуре 150°С, диаметр труб: 50 мм | 1 км трубопровода | 0.035
58 | Трубы стальные бесшовные, горячедеформированные со снятой фаской из стали марок 15, 20, 25, наружным диаметром 57 мм, толщина стенки 3,5 мм | м | -20.2
59 | Трубы стальные бесшовные, горячедеформированные со снятой фаской из стали марок 15, 20, 25, наружным диаметром 45 мм, толщина стенки 2,5 мм | м | 20.2
60 | Установка фасонных частей стальных сварных диаметром: 100-250 мм | 1 т фасонных частей | 0.0534
61 | Фасонные стальные сварные части, диаметр до 800 мм | т | -0.0534
62 | Отводы 90 град. с радиусом кривизны R=1,5 Ду на Ру до 16 МПа (160 кгс/см2), диаметром условного прохода 100 мм, наружным диаметром 108 мм, толщиной стенки 4 мм | шт | 6
63 | Отводы 90 град. с радиусом кривизны R=1,5 Ду на Ру до 16 МПа (160 кгс/см2), диаметром условного прохода 150 мм, наружным диаметром 159 мм, толщиной стенки 4,5 мм | шт | 6
64 | Установка фасонных частей стальных сварных диаметром: 300-800 мм | 1 т фасонных частей | 1.064
65 | Врезка в существующие сети из стальных труб стальных штуцеров (патрубков) диаметром: 250 мм | 1 врезка | 2
66 | Врезка в существующие сети из стальных труб стальных штуцеров (патрубков) диаметром: 150 мм | 1 врезка | 2
67 | Врезка в существующие сети из стальных труб стальных штуцеров (патрубков) диаметром: 100 мм | 1 врезка | 2
68 | Врезка в существующие сети из стальных труб стальных штуцеров (патрубков) диаметром: 80 мм | 1 врезка | 2
69 | Врезка в существующие сети из стальных труб стальных штуцеров (патрубков) диаметром: 50 мм | 1 врезка | 4
70 | Трубы стальные электросварные прямошовные со снятой фаской из стали марок БСт2кп-БСт4кп и БСт2пс-БСт4пс наружный диаметр 57 мм, толщина стенки 3,5 мм | м | -0.8
71 | Трубы стальные электросварные прямошовные со снятой фаской из стали марок БСт2кп-БСт4кп и БСт2пс-БСт4пс наружный диаметр 48 мм, толщина стенки 2,5 мм | м | 0.8
72 | Установка задвижек или клапанов стальных для горячей воды и пара диаметром: 250 мм | 1 компл. задвижек или клапана | 4
73 | Краны шаровые с редуктором под приварку диаметром 250 мм | шт | 2
74 | Затворы дисковые поворотные трехэксцентриковые с редуктором под приварку Ду250 мм | шт | 2
75 | Установка задвижек или клапанов стальных для горячей воды и пара диаметром: 150 мм | 1 компл. задвижек или клапана | 2
76 | Краны шаровые с редуктором под приварку диаметром 150 мм | шт | 2
77 | Установка задвижек или клапанов стальных для горячей воды и пара диаметром: 100 мм | 1 компл. задвижек или клапана | 4
78 | Краны шаровые с редуктором под приварку диаметром 100 мм | шт | 2
79 | Затворы дисковые поворотные трехэксцентриковые с редуктором под приварку Ду100 мм | шт | 2
80 | Установка задвижек или клапанов стальных для горячей воды и пара диаметром: 80 мм | 1 компл. задвижек или клапана | 2
81 | Краны шаровые PN25 BALLOMAX под приварку диаметром 80 мм | шт | 2
82 | Установка задвижек или клапанов стальных для горячей воды и пара диаметром: 50 мм | 1 компл. задвижек или клапана | 6
83 | Краны шаровые PN25 BALLOMAX под приварку диаметром 50 мм | шт | 2
84 | Краны шаровые PN25 BALLOMAX под приварку диаметром 40 мм | шт | 2
85 | Краны шаровые PN25 BALLOMAX под приварку диаметром 32 мм | шт | 2
86 | Бобышки, штуцеры на условное давление: до 10 МПа | 100 шт. | 0.04
87 | Установка термометров в оправе прямых и угловых | 1 компл. | 4
88 | Установка манометров: с трехходовым краном | 1 компл. | 8
89 | Установка задвижек или клапанов стальных для горячей воды и пара диаметром: 50 мм | 1 компл. задвижек или клапана | 8
90 | Краны шаровые под приварку диаметром 15 мм | шт | 8
91 | Огрунтовка металлических поверхностей за один раз: грунтовкой ГФ-021 | 100 м2 окрашиваемой поверхности | 0.65
92 | Оклеивание поверхности изоляции: рулонными материалами на битумной мастике | 100 м2 поверхности покрытия изоляции | 1.18
93 | Изол | м2 | 135.7
94 | Изоляция трубопроводов: матами минераловатными марок 75, 100, плитами минераловатными на синтетическом связующем марки 75 | 1 м3 изоляции | 7.7
95 | Плиты из минеральной ваты на синтетическом связующем М-250 (ГОСТ 9573-82) | м3 | 11.86
96 | Стеклопластик рулонный марки РСТ-А-Т-В | 1000м2 | 0.1093
97 | Устройство железобетонных фундаментов общего назначения объемом: до 5 м3 | 100 м3 бетона и железобетона в деле | 0.0071
98 | Горячекатаная арматурная сталь периодического профиля класса А-III, диаметром 16-18 мм | т | 0.041
99 | Сетка сварная из арматурной проволоки диаметром 3,0 мм, без покрытия, 100х100 мм | м2 | 2.31
100 | Бетон тяжелый, класс В15 (М200) | м3 | 0.7207
101 | Монтаж опорных конструкций: для крепления трубопроводов внутри зданий и сооружений массой до 0,5 т | 1 т конструкций | 0.096
102 | Огрунтовка металлических поверхностей за один раз: лаком БТ-577 | 100 м2 окрашиваемой поверхности | 0.034
103 | Уайт-спирит | т | -0.0001
104 | Лак БТ-577 | т | -0.0006
105 | Мастика "Вектор" | кг | 1.02
Раздел 4. Неподвижная опора
106 | Разборка вертикальных поверхностей бетонных конструкций при помощи отбойных молотков, бетон марки: 200 | 1 м3 бетона | 8
107 | Погрузочные работы при автомобильных перевозках: мусора строительного с погрузкой экскаваторами емкостью ковша до 0,5 м3 | 1 т груза | 20
108 | Перевозка грузов автомобилями-самосвалами грузоподъемностью 10 т, работающих вне карьера, на расстояние: до 25 км I класс груза | 1 т груза | 20
109 | Монтаж опорных конструкций: для крепления трубопроводов внутри зданий и сооружений массой до 0,5 т | 1 т конструкций | 0.71
110 | Погрузочные работы при автомобильных перевозках: изделий металлических (армокаркасы, заготовки трубные и др.) | 1 т груза | 0.71
111 | Перевозка грузов автомобилями-самосвалами грузоподъемностью 10 т, работающих вне карьера, на расстояние: до 25 км I класс груза | 1 т груза | 0.71
112 | Наращивание железобетонных фундаментов под оборудование при объеме в одном месте до 10 м3 | 1 м3 | 16
113 | Горячекатаная арматурная сталь гладкая класса А-I, диаметром 8 мм | т | 0.0196
114 | Горячекатаная арматурная сталь периодического профиля класса А-III, диаметром 16-18 мм | т | 0.0371
115 | Горячекатаная арматурная сталь периодического профиля класса А-III, диаметром 14 мм | т | 1.3406
116 | Надбавки к ценам заготовок за сборку и сварку каркасов и сеток пространственных, диаметром 14 мм | т | 1.3973
117 | Бетон тяжелый, класс В15 (М200) | м3 | 16.32
118 | Укладка стальных водопроводных труб с гидравлическим испытанием диаметром: 700 мм | 1 км трубопровода | 0.004
119 | Гидравлическое испытание трубопроводов систем отопления, водопровода и горячего водоснабжения диаметром: до 400 мм | 100 м трубопровода | -0.04
120 | Нанесение весьма усиленной антикоррозионной битумно-резиновой или битумно-полимерной изоляции на стальные трубопроводы диаметром: 700 мм | 1 км трубопровода | 0.004
121 | Мастика битумная | т | 0.0844
122 | Монтаж опорных конструкций: для крепления трубопроводов внутри зданий и сооружений массой до 0,5 т | 1 т конструкций | 1.527
123 | Отдельные конструктивные элементы зданий и сооружений с преобладанием толстолистовой стали, средняя масса сборочной единицы до 0,5 т | т | 0.565
124 | Двутавры с параллельными гранями полок нормальные «Б», сталь спокойная, № 14 | т | 0.877
125 | Швеллеры № 8 сталь марки Ст3пс | т | 0.085
126 | Укладка стальных водопроводных труб с гидравлическим испытанием диаметром: 100 мм | 1 км трубопровода | 0.002
127 | Гидравлическое испытание трубопроводов систем отопления, водопровода и горячего водоснабжения диаметром: до 100 мм | 100 м трубопровода | -0.02
128 | Огрунтовка металлических поверхностей за один раз: лаком БТ-577 | 100 м2 окрашиваемой поверхности | 0.107
129 | Уайт-спирит | т | -0.0003
130 | Лак БТ-577 | т | -0.0019
131 | Мастика "Вектор" | кг | 3.21
Раздел 5. Благоустройство
132 | Разборка покрытий и оснований: асфальтобетонных с помощью молотков отбойных | 100 м3 конструкций | 0.121
133 | Разборка бортовых камней: на щебеночном основании | 100 м | 0.21
134 | Погрузочные работы при автомобильных перевозках: мусора строительного с погрузкой экскаваторами емкостью ковша до 0,5 м3 | 1 т груза | 20.19
135 | Перевозка грузов автомобилями-самосвалами грузоподъемностью 10 т, работающих вне карьера, на расстояние: до 25 км I класс груза | 1 т груза | 20.19
136 | Устройство оснований толщиной 15 см из щебня фракции 40-70 мм при укатке каменных материалов с пределом прочности на сжатие свыше 68,6 до 98,1 МПа (свыше 700 до 1000 кгс/см2): однослойных | 1000 м2 основания | 0.05
137 | На каждый 1 см изменения толщины слоя добавлять или исключать к расценкам 27-04-006-01, 27-04-006-02, 27-04-006-03 | 1000 м2 основания | 0.05
138 | Устройство оснований толщиной 15 см из щебня фракции 40-70 мм при укатке каменных материалов с пределом прочности на сжатие свыше 68,6 до 98,1 МПа (свыше 700 до 1000 кгс/см2): однослойных | 1000 м2 основания | 0.021
139 | Розлив вяжущих материалов | 1 т | 0.0426
140 | Устройство покрытия толщиной 4 см из горячих асфальтобетонных смесей плотных мелкозернистых типа АБВ, плотность каменных материалов: 2,5-2,9 т/м3 | 1000 м2 покрытия | 0.05
141 | Смеси асфальтобетонные дорожные, аэродромные и асфальтобетон (горячие для плотного асфальтобетона мелко и крупнозернистые, песчаные), марка II, тип А | т | -4.83
142 | Смеси асфальтобетонные дорожные, аэродромные и асфальтобетон (горячие для плотного асфальтобетона мелко и крупнозернистые, песчаные), марка II, тип Б | т | 4.83
143 | На каждые 0,5 см изменения толщины покрытия добавлять или исключать: к расценке 27-06-020-01 | 1000 м2 покрытия | 0.05
144 | Смеси асфальтобетонные дорожные, аэродромные и асфальтобетон (горячие для плотного асфальтобетона мелко и крупнозернистые, песчаные), марка II, тип Б | т | 7.26
145 | Устройство покрытия толщиной 4 см из горячих асфальтобетонных смесей плотных мелкозернистых типа АБВ, плотность каменных материалов: 2,5-2,9 т/м3 | 1000 м2 покрытия | 0.021
146 | Смеси асфальтобетонные дорожные, аэродромные и асфальтобетон (горячие для плотного асфальтобетона мелко и крупнозернистые, песчаные), марка II, тип А | т | -2.029
147 | Смеси асфальтобетонные дорожные, аэродромные и асфальтобетон (горячие для плотного асфальтобетона мелко и крупнозернистые, песчаные), марка II, тип Б | т | 2.029
148 | На каждые 0,5 см изменения толщины покрытия добавлять или исключать: к расценке 27-06-020-01 | 1000 м2 покрытия | 0.021
149 | Смеси асфальтобетонные дорожные, аэродромные и асфальтобетон (горячие для плотного асфальтобетона мелко и крупнозернистые, песчаные), марка II, тип Б | т | 0.5082
150 | Установка бортовых камней бетонных: при других видах покрытий | 100 м бортового камня | 0.21
151 | Камни бортовые бетонные, марка 400 | м3 | 0.876
152 | Подготовка почвы для устройства партерного и обыкновенного газона с внесением растительной земли слоем 15 см: вручную | 100 м2 | 0.22
153 | На каждые 5 см изменения толщины слоя добавлять или исключать к расценкам с 47-01-046-01 по 47-01-046-04 | 100 м2 | -0.22
154 | Посев газонов партерных, мавританских и обыкновенных вручную | 100 м2 | 0.22