## Ведомость объемов работ 5 граф
УТВЕРЖДАЮ: Главный инженер___________________С.Н. Прилуцкий "____"___________________2018 г.
Модернизация тепловых сетей. Магистраль Октябрьского проспекта.
(наименование объекта)
ДЕФЕКТНАЯ ВЕДОМОСТЬ №9
на модернизацию тепловых сетей на участке от ТК14 до ТК14' по пр.Октябрьскому
№ пп | Наименование | Ед. изм. | Кол. | Примечание
1 | 2 | 3 | 4 | 5
Раздел 1. Подготовительные работы
1 | Разборка покрытий и оснований: асфальтобетонных с помощью молотков отбойных | 100 м3 конструкций | 0.494
2 | Разборка бортовых камней: на щебеночном основании | 100 м | 2.29
3 | Погрузочные работы при автомобильных перевозках: мусора строительного с погрузкой экскаваторами емкостью ковша до 0,5 м3 | 1 т груза | 141.7
4 | Перевозка грузов автомобилями-самосвалами грузоподъемностью 10 т, работающих вне карьера, на расстояние: до 25 км I класс груза | 1 т груза | 141.7
Раздел 2. Земляные работы
5 | Разработка грунта в траншеях экскаватором «обратная лопата» с ковшом вместимостью 0,5 (0,5-0,63) м3, группа грунтов: 2 | 1000 м3 грунта | 0.802
6 | Разработка грунта вручную в траншеях глубиной до 2 м без креплений с откосами, группа грунтов: 2 | 100 м3 грунта | 0.16
7 | Разработка грунта с погрузкой на автомобили-самосвалы экскаваторами с ковшом вместимостью: 0,5 (0,5-0,63) м3, группа грунтов 1 | 1000 м3 грунта | 0.016
8 | Перевозка грузов автомобилями-самосвалами грузоподъемностью 10 т, работающих вне карьера, на расстояние: до 15 км I класс груза | 1 т груза | 1431.5
9 | Работа на отвале, группа грунтов: 2-3 | 1000 м3 грунта | 0.818
10 | Подвешивание подземных коммуникаций при пересечении их трассой трубопровода, площадь сечения коробов: до 0,1 м2 | 1 м короба | 20
11 | Засыпка траншей и котлованов с перемещением грунта до 5 м бульдозерами мощностью: 59 кВт (80 л.с.), группа грунтов 1 | 1000 м3 грунта | 0.67
12 | Засыпка вручную траншей, пазух котлованов и ям, группа грунтов: 1 | 100 м3 грунта | 0.35
13 | Песок природный для строительных работ средний | м3 | 775.5
14 | Уплотнение грунта пневматическими трамбовками, группа грунтов: 1-2 | 100 м3 уплотненного грунта | 6.7
15 | Устройство оснований толщиной 15 см из щебня фракции 40-70 мм при укатке каменных материалов с пределом прочности на сжатие свыше 68,6 до 98,1 МПа (свыше 700 до 1000 кгс/см2): однослойных | 1000 м2 основания | 0.608
16 | На каждый 1 см изменения толщины слоя добавлять или исключать к расценкам 27-04-006-01, 27-04-006-02, 27-04-006-03 | 1000 м2 основания | 0.608
Раздел 3. Демонтаж
17 | Демонтаж трубопроводов в непроходных каналах краном диаметром труб: до 500 мм | 100 м трубопровода | 2.736
18 | Разборка тепловой изоляции: из ваты минеральной | 100 м2 наружной площади разобранной изоляции | 5.49
19 | Смена железобетонных подушек на дне каналов под трубопроводы | 1 шт. | 26
20 | Блоки железобетонные опорные | м3 | 0.4
21 | Очистка непроходных каналов: от сухого ила и грязи при снятых трубах, глубина очистки до 2 м | 1 м3 ила, грязи | 30
22 | Устройство непроходных каналов: одноячейковых, собираемых из верхних и нижних лотковых элементов | 100 м3 сборных конструкций | 0.63
23 | Демонтаж чугунных люков | 1 люк | 2
24 | Демонтаж сальниковых компенсаторов в камерах диаметром труб: до 500 мм | 1 компенсатор | 2
25 | Погрузочные работы при автомобильных перевозках: изделий металлических (армокаркасы, заготовки трубные и др.) | 1 т груза | 56.16
26 | Перевозка грузов автомобилями-самосвалами грузоподъемностью 10 т, работающих вне карьера, на расстояние: до 10 км I класс груза | 1 т груза | 56.16
27 | Погрузочные работы при автомобильных перевозках: изделий из сборного железобетона, бетона, керамзитобетона массой свыше 6 т | 1 т груза | 156
28 | Перевозка грузов автомобилями-самосвалами грузоподъемностью 10 т, работающих вне карьера, на расстояние: до 15 км I класс груза | 1 т груза | 156
29 | Погрузочные работы при автомобильных перевозках: мусора строительного с погрузкой экскаваторами емкостью ковша до 0,5 м3 | 1 т груза | 51.8
30 | Погрузочные работы при автомобильных перевозках: мусора строительного с погрузкой вручную | 1 т груза | 1
31 | Перевозка грузов автомобилями-самосвалами грузоподъемностью 10 т, работающих вне карьера, на расстояние: до 25 км I класс груза | 1 т груза | 52.8
33 | Установка дорожных знаков на сборных железобетонных фундаментах и металлических стойках массой: от 25 до 50 кг | 1 т стоек | 0.25
Раздел 4. Монтажные работы. Конструктивная часть и трубопровод
34 | Устройство основания под фундаменты: щебеночного | 1 м3 основания | 33.2
35 | Щебень из природного камня для строительных работ марка 800, фракция 40-70 мм | м3 | 43.16
36 | Устройство непроходных каналов: одноячейковых, собираемых из верхних и нижних лотковых элементов | 100 м3 сборных конструкций | 0.9514
37 | Лотки (серия 3.006.1-2.87 вып.1) Л23-8 бетон В25 (М350), объем 2,84 м3, расход арматуры 341,9 кг | шт | 22
38 | Раствор готовый кладочный цементный марки 100 | м3 | 0.73
39 | Гидроизоляция боковая обмазочная битумная в 2 слоя по выровненной поверхности бутовой кладки, кирпичу, бетону | 100 м2 изолируемой поверхности | 7.36
40 | Устройство плит перекрытий каналов площадью: до 5 м2 (б/у) | 100 шт. сборных конструкций | 0.02
41 | Установка люка | 1 шт. | 2
42 | Люки чугунные тяжелые | шт | 2
43 | Прокладка трубопроводов в непроходном канале при условном давлении 1,6 МПа, температуре 150°С, диаметр труб: 600 мм | 1 км трубопровода | 0.2736
44 | Опоры неподвижные из горячекатаных профилей для трубопроводов | т | -0.1395
45 | Огрунтовка металлических поверхностей за один раз: лаком БТ-577 | 100 м2 окрашиваемой поверхности | 5.42
46 | Уайт-спирит | т | -0.007
47 | Лак БТ-577 | т | -0.0488
48 | Мастика "Вектор" 1025 | кг | 81.3
49 | Мастика "Вектор" 1214 | кг | 81.3
50 | Оклеивание поверхности изоляции: рулонными материалами на битумной мастике | 100 м2 поверхности покрытия изоляции | 10.84
51 | Изол | м2 | 1246.6
52 | Изоляция трубопроводов: матами минераловатными марок 75, 100, плитами минераловатными на синтетическом связующем марки 75 | 1 м3 изоляции | 62.8
53 | Маты теплоизоляционные из стекловолокна URSA, марки М-15-9000-1200-100 | м3 | 96.712
54 | Стеклопластик рулонный марки РСТ-А-Т-В | м2 | 820.525
55 | Установка фасонных частей стальных сварных диаметром: 300-800 мм | 1 т фасонных частей | 0.28
56 | Фасонные стальные сварные части, диаметр до 800 мм | т | -0.28
57 | Переход концентрический 630х530 | шт | 4
58 | Установка сальниковых компенсаторов диаметром труб: 600 мм | 1 компенсатор | 2
Раздел 5. Монтажные работы. Ремонт неподвижной опоры
59 | Разборка горизонтальных поверхностей железобетонных конструкций при помощи отбойных молотков, бетон марки: 100 | 1 м3 железобетона | 0.3
60 | Разборка вертикальных поверхностей железобетонных конструкций при помощи отбойных молотков, бетон марки: 100 | 1 м3 железобетона | 0.22
61 | Устройство стен и плоских днищ при толщине: более 150 мм прямоугольных сооружений | 100 м3 железобетона в деле | 0.02
62 | Горячекатаная арматурная сталь периодического профиля класса А-III, диаметром 8 мм | т | 0.292
63 | Гидроизоляция боковая обмазочная битумная в 2 слоя по выровненной поверхности бутовой кладки, кирпичу, бетону | 100 м2 изолируемой поверхности | 0.1
64 | Монтаж опорных конструкций: для крепления трубопроводов внутри зданий и сооружений массой до 0,1 т | 1 т конструкций | 0.39145
65 | Швеллеры № 30 из горячекатаного проката немерной длины нормальной точности прокатки из стали С235 | т | 0.25045
66 | Отдельные конструктивные элементы зданий и сооружений с преобладанием толстолистовой стали, средняя масса сборочной единицы до 0,5 т | т | 0.141
67 | Огрунтовка металлических поверхностей за один раз: грунтовкой ГФ-021 | 100 м2 окрашиваемой поверхности | 0.078
68 | Окраска металлических огрунтованных поверхностей: эмалью ПФ-115 | 100 м2 окрашиваемой поверхности | 0.078
Раздел 6. Благоустройство
70 | Установка дорожных знаков на сборных железобетонных фундаментах и металлических стойках массой: от 25 до 50 кг | 1 т стоек | 0.25
71 | Розлив вяжущих материалов | 1 т | 0.2964
72 | Устройство покрытия толщиной 4 см из горячих асфальтобетонных смесей плотных мелкозернистых типа АБВ, плотность каменных материалов: 2,5-2,9 т/м3 | 1000 м2 покрытия | 0.494
73 | Смеси асфальтобетонные дорожные, аэродромные и асфальтобетон (горячие для плотного асфальтобетона мелко и крупнозернистые, песчаные), марка II, тип А | т | -47.72
74 | Смеси асфальтобетонные дорожные, аэродромные и асфальтобетон (горячие для плотного асфальтобетона мелко и крупнозернистые, песчаные), марка II, тип Б | т | 47.72
75 | На каждые 0,5 см изменения толщины покрытия добавлять или исключать: к расценке 27-06-020-01 | 1000 м2 покрытия | 0.494
76 | Смеси асфальтобетонные дорожные, аэродромные и асфальтобетон (горячие для плотного асфальтобетона мелко и крупнозернистые, песчаные), марка II, тип Б | т | 71.73
77 | Установка бортовых камней бетонных: при других видах покрытий | 100 м бортового камня | 2.29
78 | Камни бортовые БР 100.30.15 /бетон В30 (М400), объем 0,043 м3/ (ГОСТ 6665-91) | шт | 115
79 | Подготовка почвы для устройства партерного и обыкновенного газона с внесением растительной земли слоем 15 см: вручную | 100 м2 | 0.1
80 | На каждые 5 см изменения толщины слоя добавлять или исключать к расценкам с 47-01-046-01 по 47-01-046-04 | 100 м2 | -0.1
81 | Посев газонов партерных, мавританских и обыкновенных вручную | 100 м2 | 0.1