## Ведомость объемов работ 5 граф
УТВЕРЖДАЮ: Главный инженер___________________С.Н. Прилуцкий "____"___________________2018 г.
Модернизация тепловых сетей. Магистраль Октябрьского проспекта.
(наименование объекта)
ДЕФЕКТНАЯ ВЕДОМОСТЬ №2
Тепловая камера ТК7
№ пп | Наименование | Ед. изм. | Кол. | Примечание
1 | 2 | 3 | 4 | 5
Раздел 1. Земляные работы
1 | Разработка грунта с погрузкой на автомобили-самосвалы в котлованах объемом до 500 м3 экскаваторами с ковшом вместимостью 0,4 (0,35-0,45) м3, группа грунтов: 2 | 1000 м3 грунта | 0.08
2 | Разработка грунта вручную в траншеях глубиной до 2 м без креплений с откосами, группа грунтов: 2 | 100 м3 грунта | 0.03
3 | Разработка грунта с погрузкой на автомобили-самосвалы экскаваторами с ковшом вместимостью: 0,5 (0,5-0,63) м3, группа грунтов 1 | 1000 м3 грунта | 0.003
4 | Перевозка грузов автомобилями-самосвалами грузоподъемностью 10 т, работающих вне карьера, на расстояние: до 15 км I класс груза | 1 т груза | 145.25
5 | Работа на отвале, группа грунтов: 2-3 | 1000 м3 грунта | 0.083
6 | Засыпка траншей и котлованов с перемещением грунта до 5 м бульдозерами мощностью: 59 кВт (80 л.с.), группа грунтов 1 | 1000 м3 грунта | 0.0744
7 | Засыпка вручную траншей, пазух котлованов и ям, группа грунтов: 1 | 100 м3 грунта | 0.03
8 | Песок природный для строительных работ средний | м3 | 85.14
9 | Уплотнение грунта пневматическими трамбовками, группа грунтов: 1-2 | 100 м3 уплотненного грунта | 0.744
Раздел 2. Демонтаж
10 | Демонтаж чугунных люков | 1 люк | 4
11 | Устройство плит перекрытий каналов площадью: до 5 м2 | 100 шт. сборных конструкций | 0.3
12 | Монтаж одиночных подкрановых балок на отметке до 25 м массой: до 1,0 т | 1 т конструкций | 1.83
13 | Демонтаж задвижек диаметром: до 200 мм | 1 задвижка | 3
14 | Демонтаж задвижек диаметром: до 150 мм | 1 задвижка | 3
15 | Прокладка трубопроводов в проходном канале при условном давлении 1,6 МПа, температуре 150°С, диаметр труб: 500 мм | 1 км трубопровода | 0.007
16 | Прокладка трубопроводов в проходном канале при условном давлении 1,6 МПа, температуре 150°С, диаметр труб: 200 мм | 1 км трубопровода | 0.007
17 | Прокладка трубопроводов в проходном канале при условном давлении 1,6 МПа, температуре 150°С, диаметр труб: 150 мм | 1 км трубопровода | 0.005
18 | Прокладка трубопроводов в проходном канале при условном давлении 1,6 МПа, температуре 150°С, диаметр труб: 50 мм | 1 км трубопровода | 0.015
19 | Разборка тепловой изоляции: из ваты минеральной | 100 м2 наружной площади разобранной изоляции | 0.43
20 | Очистка камер: от сухого ила и грязи без труб и арматуры | 1 м3 ила, грязи | 4.5
21 | Погрузочные работы при автомобильных перевозках: изделий из сборного железобетона, бетона, керамзитобетона массой до 3 т | 1 т груза | 28.9
22 | Перевозка грузов автомобилями-самосвалами грузоподъемностью 10 т, работающих вне карьера, на расстояние: до 15 км I класс груза | 1 т груза | 28.9
23 | Погрузочные работы при автомобильных перевозках: изделий металлических (армокаркасы, заготовки трубные и др.) | 1 т груза | 3.05
24 | Перевозка грузов автомобилями-самосвалами грузоподъемностью 10 т, работающих вне карьера, на расстояние: до 10 км I класс груза | 1 т груза | 3.05
25 | Погрузочные работы при автомобильных перевозках: мусора строительного с погрузкой экскаваторами емкостью ковша до 0,5 м3 | 1 т груза | 0.35
26 | Перевозка грузов автомобилями-самосвалами грузоподъемностью 10 т, работающих вне карьера, на расстояние: до 25 км I класс груза | 1 т груза | 0.35
Раздел 3. Монтажные работы
27 | Монтаж одиночных подкрановых балок на отметке до 25 м массой: до 1,0 т | 1 т конструкций | 2.64
28 | Двутавры с параллельными гранями полок нормальные «Б», сталь спокойная, № 26-40 | т | 1.83
29 | Сталь листовая горячекатаная марки Ст3 толщиной 10-13 мм | т | 0.81
30 | Надбавки на сварку каркасов из листов, полос, уголков, швеллеров и двутавров пространственных | т | 2.64
31 | Огрунтовка металлических поверхностей за один раз: лаком БТ-577 | 100 м2 окрашиваемой поверхности | 0.61
32 | Уайт-спирит | т | -0.0016
33 | Лак БТ-577 | т | -0.011
34 | Мастика "Вектор" | кг | 18.3
35 | Устройство бетонной подготовки | 100 м3 бетона, бутобетона и железобетона в деле | 0.01
36 | Бетон тяжелый, класс В15 (М200) | м3 | 1.02
37 | Устройство плит перекрытий каналов площадью: до 5 м2 | 100 шт. сборных конструкций | 0.3
38 | Плиты покрытий железобетонные | м3 | 11.4
39 | Установка опор из плит и колец диаметром : до 1000 мм | 100 м3 сборных железобетонных конструкций | 0.0016
40 | Кольцо опорное | шт | 8
41 | Устройство стяжек: бетонных толщиной 20 мм | 100 м2 стяжки | 0.57
42 | Устройство стяжек: на каждые 5 мм изменения толщины стяжки добавлять или исключать к расценке 11-01-011-03 | 100 м2 стяжки | 0.57
43 | Гидроизоляция стен, фундаментов: горизонтальная оклеечная в 2 слоя | 100 м2 изолируемой поверхности | 0.89
44 | Петрофлекс Стандарт С80-5,0 (ЭКП), сланец серый | м2 | 195.8
45 | Устройство стяжек: цементных толщиной 20 мм | 100 м2 стяжки | 0.57
46 | Установка люка | 1 шт. | 4
47 | Люки чугунные легкие | шт | 4
48 | Установка лестниц в существующих тепловых камерах со стенами: бетонными | 1 т | 0.113
49 | Прокладка трубопроводов в проходном канале при условном давлении 1,6 МПа, температуре 150°С, диаметр труб: 600 мм | 1 км трубопровода | 0.009
50 | Прокладка трубопроводов в проходном канале при условном давлении 1,6 МПа, температуре 150°С, диаметр труб: 200 мм | 1 км трубопровода | 0.007
51 | Прокладка трубопроводов в проходном канале при условном давлении 1,6 МПа, температуре 150°С, диаметр труб: 150 мм | 1 км трубопровода | 0.008
52 | Прокладка трубопроводов в проходном канале при условном давлении 1,6 МПа, температуре 150°С, диаметр труб: 50 мм | 1 км трубопровода | 0.015
53 | Установка фасонных частей стальных сварных диаметром: 100-250 мм | 1 т фасонных частей | 0.146
54 | Фасонные стальные сварные части, диаметр до 800 мм | т | -0.146
55 | Отводы 90 град. с радиусом кривизны R=1,5 Ду на Ру до 16 МПа (160 кгс/см2), диаметром условного прохода 200 мм, наружным диаметром 219 мм, толщиной стенки 6 мм | шт. | 6
56 | Отводы 90 град. с радиусом кривизны R=1,5 Ду на Ру до 16 МПа (160 кгс/см2), диаметром условного прохода 150 мм, наружным диаметром 159 мм, толщиной стенки 4,5 мм | шт | 4
57 | Врезка в существующие сети из стальных труб стальных штуцеров (патрубков) диаметром: 200 мм | 1 врезка | 2
58 | Врезка в существующие сети из стальных труб стальных штуцеров (патрубков) диаметром: 150 мм | 1 врезка | 2
59 | Врезка в существующие сети из стальных труб стальных штуцеров (патрубков) диаметром: 50 мм | 1 врезка | 4
60 | Установка задвижек или клапанов стальных для горячей воды и пара диаметром: 200 мм | 1 компл. задвижек или клапана | 3
61 | Краны шаровые с редуктором под приварку диаметром 200 мм | шт | 2
62 | Затворы дисковые поворотные трехэксцентриковые с редуктором под приварку Ду200 мм | шт | 1
63 | Установка задвижек или клапанов стальных для горячей воды и пара диаметром: 150 мм | 1 компл. задвижек или клапана | 3
64 | Краны шаровые с редуктором под приварку диаметром 150 мм | шт | 2
65 | Установка задвижек или клапанов стальных для горячей воды и пара диаметром: 50 мм | 1 компл. задвижек или клапана | 4
66 | Краны шаровые PN25 BALLOMAX под приварку диаметром 50 мм | шт | 4
67 | Бобышки, штуцеры на условное давление: до 10 МПа | 100 шт. | 0.04
68 | Установка термометров в оправе прямых и угловых | 1 компл. | 4
69 | Установка манометров: с трехходовым краном | 1 компл. | 6
70 | Установка задвижек или клапанов стальных для горячей воды и пара диаметром: 50 мм | 1 компл. задвижек или клапана | 6
71 | Краны шаровые под приварку диаметром 15 мм | шт | 6
72 | Огрунтовка металлических поверхностей за один раз: грунтовкой ГФ-021 | 100 м2 окрашиваемой поверхности | 0.26
73 | Оклеивание поверхности изоляции: рулонными материалами на битумной мастике | 100 м2 поверхности покрытия изоляции | 0.52
74 | Изол | м2 | 59.8
75 | Изоляция трубопроводов: матами минераловатными марок 75, 100, плитами минераловатными на синтетическом связующем марки 75 | 1 м3 изоляции | 4.5
76 | Плиты из минеральной ваты на синтетическом связующем М-250 (ГОСТ 9573-82) | м3 | 6.93
77 | Стеклопластик рулонный марки РСТ-А-Т-В | 1000м2 | 0.055
78 | Устройство железобетонных фундаментов общего назначения объемом: до 5 м3 | 100 м3 бетона и железобетона в деле | 0.005
79 | Горячекатаная арматурная сталь периодического профиля класса А-III, диаметром 16-18 мм | т | 0.005
80 | Бетон тяжелый, класс В15 (М200) | м3 | 0.5075
81 | Монтаж опорных конструкций: для крепления трубопроводов внутри зданий и сооружений массой до 0,5 т | 1 т конструкций | 0.46
82 | Прокат угловой горячекатаный нормальной точности прокатки немерной длины из стали С375 | т | 0.46
83 | Огрунтовка металлических поверхностей за один раз: лаком БТ-577 | 100 м2 окрашиваемой поверхности | 0.12
84 | Уайт-спирит | т | -0.0003
85 | Лак БТ-577 | т | -0.0022
86 | Мастика "Вектор" | кг | 3.6
Раздел 4. Неподвижная опора
87 | Разборка вертикальных поверхностей бетонных конструкций при помощи отбойных молотков, бетон марки: 200 | 1 м3 бетона | 2.4
88 | Погрузочные работы при автомобильных перевозках: мусора строительного с погрузкой экскаваторами емкостью ковша до 0,5 м3 | 1 т груза | 6
89 | Перевозка грузов автомобилями-самосвалами грузоподъемностью 10 т, работающих вне карьера, на расстояние: до 25 км I класс груза | 1 т груза | 6
90 | Наращивание железобетонных фундаментов под оборудование при объеме в одном месте до 10 м3 | 1 м3 | 4.8
91 | Горячекатаная арматурная сталь гладкая класса А-I, диаметром 8 мм | т | 0.0104
92 | Горячекатаная арматурная сталь гладкая класса А-I, диаметром 16-18 мм | т | 0.009
93 | Горячекатаная арматурная сталь периодического профиля класса А-III, диаметром 20-22 мм | т | 0.0213
94 | Горячекатаная арматурная сталь периодического профиля класса А-III, диаметром 25-28 мм | т | 0.5072
95 | Надбавки к ценам заготовок за сборку и сварку каркасов и сеток пространственных, диаметром 25-28 мм | т | 0.5479
96 | Бетон тяжелый, класс В15 (М200) | м3 | 4.896
97 | Укладка стальных водопроводных труб с гидравлическим испытанием диаметром: 700 мм | 1 км трубопровода | 0.002
98 | Гидравлическое испытание трубопроводов систем отопления, водопровода и горячего водоснабжения диаметром: до 400 мм | 100 м трубопровода | -0.02
99 | Нанесение весьма усиленной антикоррозионной битумно-резиновой или битумно-полимерной изоляции на стальные трубопроводы диаметром: 700 мм | 1 км трубопровода | 0.002
100 | Мастика битумная | т | 0.0422
101 | Монтаж опорных конструкций: для крепления трубопроводов внутри зданий и сооружений массой до 0,5 т | 1 т конструкций | 0.577
102 | Отдельные конструктивные элементы зданий и сооружений с преобладанием толстолистовой стали, средняя масса сборочной единицы до 0,5 т | т | 0.283
103 | Двутавры с параллельными гранями полок нормальные «Б», сталь спокойная, № 14 | т | 0.263
104 | Швеллеры № 8 сталь марки Ст3пс | т | 0.031
105 | Укладка стальных водопроводных труб с гидравлическим испытанием диаметром: 100 мм | 1 км трубопровода | 0.001
106 | Гидравлическое испытание трубопроводов систем отопления, водопровода и горячего водоснабжения диаметром: до 100 мм | 100 м трубопровода | -0.01
107 | Огрунтовка металлических поверхностей за один раз: лаком БТ-577 | 100 м2 окрашиваемой поверхности | 0.054
108 | Уайт-спирит | т | -0.0001
109 | Лак БТ-577 | т | -0.001
110 | Мастика "Вектор" | кг | 1.62
Раздел 5. Благоустройство
111 | Разборка покрытий и оснований: асфальтобетонных с помощью молотков отбойных | 100 м3 конструкций | 0.037
112 | Разборка бортовых камней: на щебеночном основании | 100 м | 0.25
113 | Погрузочные работы при автомобильных перевозках: мусора строительного с погрузкой экскаваторами емкостью ковша до 0,5 м3 | 1 т груза | 6.55
114 | Перевозка грузов автомобилями-самосвалами грузоподъемностью 10 т, работающих вне карьера, на расстояние: до 25 км I класс груза | 1 т груза | 6.55
115 | Устройство оснований толщиной 15 см из щебня фракции 40-70 мм при укатке каменных материалов с пределом прочности на сжатие свыше 68,6 до 98,1 МПа (свыше 700 до 1000 кгс/см2): однослойных | 1000 м2 основания | 0.037
116 | Розлив вяжущих материалов | 1 т | 0.0222
117 | Устройство покрытия толщиной 4 см из горячих асфальтобетонных смесей плотных мелкозернистых типа АБВ, плотность каменных материалов: 2,5-2,9 т/м3 | 1000 м2 покрытия | 0.037
118 | Смеси асфальтобетонные дорожные, аэродромные и асфальтобетон (горячие для плотного асфальтобетона мелко и крупнозернистые, песчаные), марка II, тип А | т | -3.574
119 | Смеси асфальтобетонные дорожные, аэродромные и асфальтобетон (горячие для плотного асфальтобетона мелко и крупнозернистые, песчаные), марка II, тип Б | т | 3.574
120 | На каждые 0,5 см изменения толщины покрытия добавлять или исключать: к расценке 27-06-020-01 | 1000 м2 покрытия | 0.037
121 | Смеси асфальтобетонные дорожные, аэродромные и асфальтобетон (горячие для плотного асфальтобетона мелко и крупнозернистые, песчаные), марка II, тип Б | т | 0.8954
122 | Установка бортовых камней бетонных: при других видах покрытий | 100 м бортового камня | 0.25
123 | Камни бортовые бетонные, марка 400 | м3 | 0.4
124 | Подготовка почвы для устройства партерного и обыкновенного газона с внесением растительной земли слоем 15 см: вручную | 100 м2 | 0.8
125 | На каждые 5 см изменения толщины слоя добавлять или исключать к расценкам с 47-01-046-01 по 47-01-046-04 | 100 м2 | -0.8
126 | Посев газонов партерных, мавританских и обыкновенных вручную | 100 м2 | 0.8