## Ведомость объемов работ 5 граф
УТВЕРЖДАЮ: Главный инженер___________________С.Н. Прилуцкий "____"___________________2018 г.
Модернизация тепловых сетей. Магистраль Октябрьского проспекта.
(наименование объекта)
ДЕФЕКТНАЯ ВЕДОМОСТЬ №4
Тепловая камера ТК8
№ пп | Наименование | Ед. изм. | Кол. | Примечание
1 | 2 | 3 | 4 | 5
Раздел 1. Земляные работы
1 | Разработка грунта с погрузкой на автомобили-самосвалы в котлованах объемом до 500 м3 экскаваторами с ковшом вместимостью 0,4 (0,35-0,45) м3, группа грунтов: 2 | 1000 м3 грунта | 0.1
2 | Разработка грунта вручную в траншеях глубиной до 2 м без креплений с откосами, группа грунтов: 2 | 100 м3 грунта | 0.03
3 | Разработка грунта с погрузкой на автомобили-самосвалы экскаваторами с ковшом вместимостью: 0,5 (0,5-0,63) м3, группа грунтов 1 | 1000 м3 грунта | 0.003
4 | Перевозка грузов автомобилями-самосвалами грузоподъемностью 10 т, работающих вне карьера, на расстояние: до 15 км I класс груза | 1 т груза | 180.25
5 | Работа на отвале, группа грунтов: 2-3 | 1000 м3 грунта | 0.103
6 | Засыпка траншей и котлованов с перемещением грунта до 5 м бульдозерами мощностью: 59 кВт (80 л.с.), группа грунтов 1 | 1000 м3 грунта | 0.09025
7 | Засыпка вручную траншей, пазух котлованов и ям, группа грунтов: 1 | 100 м3 грунта | 0.03
8 | Песок природный для строительных работ средний | м3 | 102.575
9 | Уплотнение грунта пневматическими трамбовками, группа грунтов: 1-2 | 100 м3 уплотненного грунта | 0.9025
Раздел 2. Демонтаж
10 | Демонтаж чугунных люков | 1 люк | 8
11 | Монтаж одиночных подкрановых балок на отметке до 25 м массой: до 1,0 т | 1 т конструкций | 0.73
12 | Демонтаж сальниковых компенсаторов в камерах диаметром труб: до 600 мм | 1 компенсатор | 4
13 | Прокладка трубопроводов в проходном канале при условном давлении 1,6 МПа, температуре 150°С, диаметр труб: 600 мм | 1 км трубопровода | 0.008
14 | Разборка тепловой изоляции: из ваты минеральной | 100 м2 наружной площади разобранной изоляции | 0.14
15 | Очистка камер: от сухого ила и грязи без труб и арматуры | 1 м3 ила, грязи | 2.6
16 | Погрузочные работы при автомобильных перевозках: изделий из сборного железобетона, бетона, керамзитобетона массой до 3 т | 1 т груза | 18.25
17 | Перевозка грузов автомобилями-самосвалами грузоподъемностью 10 т, работающих вне карьера, на расстояние: до 15 км I класс груза | 1 т груза | 18.25
18 | Погрузочные работы при автомобильных перевозках: изделий металлических (армокаркасы, заготовки трубные и др.) | 1 т груза | 2.62
19 | Перевозка грузов автомобилями-самосвалами грузоподъемностью 10 т, работающих вне карьера, на расстояние: до 10 км I класс груза | 1 т груза | 2.62
20 | Погрузочные работы при автомобильных перевозках: мусора строительного с погрузкой экскаваторами емкостью ковша до 0,5 м3 | 1 т груза | 0.11
21 | Перевозка грузов автомобилями-самосвалами грузоподъемностью 10 т, работающих вне карьера, на расстояние: до 25 км I класс груза | 1 т груза | 0.11
Раздел 3. Монтажные работы
22 | Монтаж одиночных подкрановых балок на отметке до 25 м массой: до 1,0 т | 1 т конструкций | 1.05
23 | Двутавры с параллельными гранями полок нормальные «Б», сталь спокойная, № 26-40 | т | 0.73
24 | Сталь листовая горячекатаная марки Ст3 толщиной 10-13 мм | т | 0.32
25 | Надбавки на сварку каркасов из листов, полос, уголков, швеллеров и двутавров пространственных | т | 1.05
26 | Огрунтовка металлических поверхностей за один раз: лаком БТ-577 | 100 м2 окрашиваемой поверхности | 0.26
27 | Уайт-спирит | т | -0.0007
28 | Лак БТ-577 | т | -0.0047
29 | Мастика "Вектор" | кг | 7.8
30 | Устройство бетонной подготовки | 100 м3 бетона, бутобетона и железобетона в деле | 0.01
31 | Бетон тяжелый, класс В15 (М200) | м3 | 1.02
32 | Устройство плит перекрытий каналов площадью: до 5 м2 | 100 шт. сборных конструкций | 0.2
33 | Плиты покрытий железобетонные | м3 | 7.3
34 | Установка опор из плит и колец диаметром : до 1000 мм | 100 м3 сборных железобетонных конструкций | 0.0032
35 | Кольцо опорное | шт | 16
36 | Устройство стяжек: бетонных толщиной 20 мм | 100 м2 стяжки | 0.28
37 | Устройство стяжек: на каждые 5 мм изменения толщины стяжки добавлять или исключать к расценке 11-01-011-03 | 100 м2 стяжки | 0.28
38 | Устройство гидроизоляции обмазочной: в один слой праймером | 100 м2 изолируемой поверхности | 0.5
39 | Устройство стяжек: цементных толщиной 20 мм | 100 м2 стяжки | 0.28
40 | Установка люка | 1 шт. | 8
41 | Люки чугунные тяжелые | шт | 8
42 | Установка лестниц в существующих тепловых камерах со стенами: бетонными | 1 т | 0.226
43 | Прокладка трубопроводов в проходном канале при условном давлении 1,6 МПа, температуре 150°С, диаметр труб: 600 мм | 1 км трубопровода | 0.008
44 | Установка сальниковых компенсаторов диаметром труб: 600 мм | 1 компенсатор | 4
45 | Огрунтовка металлических поверхностей за один раз: грунтовкой ГФ-021 | 100 м2 окрашиваемой поверхности | 0.16
46 | Оклеивание поверхности изоляции: рулонными материалами на битумной мастике | 100 м2 поверхности покрытия изоляции | 0.32
47 | Изол | м2 | 36.8
48 | Изоляция трубопроводов: матами минераловатными марок 75, 100, плитами минераловатными на синтетическом связующем марки 75 | 1 м3 изоляции | 1.4
49 | Плиты из минеральной ваты на синтетическом связующем М-250 (ГОСТ 9573-82) | м3 | 2.156
50 | Стеклопластик рулонный марки РСТ-А-Т-В | 1000м2 | 0.0184
Раздел 4. Неподвижная опора
51 | Разборка вертикальных поверхностей бетонных конструкций при помощи отбойных молотков, бетон марки: 200 | 1 м3 бетона | 2
52 | Погрузочные работы при автомобильных перевозках: мусора строительного с погрузкой экскаваторами емкостью ковша до 0,5 м3 | 1 т груза | 5
53 | Перевозка грузов автомобилями-самосвалами грузоподъемностью 10 т, работающих вне карьера, на расстояние: до 25 км I класс груза | 1 т груза | 5
54 | Наращивание железобетонных фундаментов под оборудование при объеме в одном месте до 10 м3 | 1 м3 | 4
55 | Горячекатаная арматурная сталь гладкая класса А-I, диаметром 8 мм | т | 0.0104
56 | Горячекатаная арматурная сталь гладкая класса А-I, диаметром 16-18 мм | т | 0.009
57 | Горячекатаная арматурная сталь периодического профиля класса А-III, диаметром 20-22 мм | т | 0.0213
58 | Горячекатаная арматурная сталь периодического профиля класса А-III, диаметром 25-28 мм | т | 0.5072
59 | Надбавки к ценам заготовок за сборку и сварку каркасов и сеток пространственных, диаметром 25-28 мм | т | 0.5479
60 | Бетон тяжелый, класс В15 (М200) | м3 | 4.08
61 | Укладка стальных водопроводных труб с гидравлическим испытанием диаметром: 700 мм | 1 км трубопровода | 0.002
62 | Гидравлическое испытание трубопроводов систем отопления, водопровода и горячего водоснабжения диаметром: до 400 мм | 100 м трубопровода | -0.02
63 | Нанесение весьма усиленной антикоррозионной битумно-резиновой или битумно-полимерной изоляции на стальные трубопроводы диаметром: 700 мм | 1 км трубопровода | 0.002
64 | Мастика битумная | т | 0.0422
65 | Монтаж опорных конструкций: для крепления трубопроводов внутри зданий и сооружений массой до 0,5 т | 1 т конструкций | 0.577
66 | Отдельные конструктивные элементы зданий и сооружений с преобладанием толстолистовой стали, средняя масса сборочной единицы до 0,5 т | т | 0.283
67 | Двутавры с параллельными гранями полок нормальные «Б», сталь спокойная, № 14 | т | 0.263
68 | Швеллеры № 8 сталь марки Ст3пс | т | 0.031
69 | Укладка стальных водопроводных труб с гидравлическим испытанием диаметром: 100 мм | 1 км трубопровода | 0.001
70 | Гидравлическое испытание трубопроводов систем отопления, водопровода и горячего водоснабжения диаметром: до 100 мм | 100 м трубопровода | -0.01
71 | Огрунтовка металлических поверхностей за один раз: лаком БТ-577 | 100 м2 окрашиваемой поверхности | 0.054
72 | Уайт-спирит | т | -0.0001
73 | Лак БТ-577 | т | -0.001
74 | Мастика "Вектор" | кг | 1.62
Раздел 5. Благоустройство
75 | Разборка покрытий и оснований: асфальтобетонных с помощью молотков отбойных | 100 м3 конструкций | 0.065
76 | Разборка бортовых камней: на щебеночном основании | 100 м | 0.1
77 | Погрузочные работы при автомобильных перевозках: мусора строительного с погрузкой экскаваторами емкостью ковша до 0,5 м3 | 1 т груза | 10.15
78 | Перевозка грузов автомобилями-самосвалами грузоподъемностью 10 т, работающих вне карьера, на расстояние: до 25 км I класс груза | 1 т груза | 10.15
79 | Устройство оснований толщиной 15 см из щебня фракции 40-70 мм при укатке каменных материалов с пределом прочности на сжатие свыше 68,6 до 98,1 МПа (свыше 700 до 1000 кгс/см2): однослойных | 1000 м2 основания | 0.065
80 | Розлив вяжущих материалов | 1 т | 0.039
81 | Устройство покрытия толщиной 4 см из горячих асфальтобетонных смесей плотных мелкозернистых типа АБВ, плотность каменных материалов: 2,5-2,9 т/м3 | 1000 м2 покрытия | 0.065
82 | Смеси асфальтобетонные дорожные, аэродромные и асфальтобетон (горячие для плотного асфальтобетона мелко и крупнозернистые, песчаные), марка II, тип А | т | -6.279
83 | Смеси асфальтобетонные дорожные, аэродромные и асфальтобетон (горячие для плотного асфальтобетона мелко и крупнозернистые, песчаные), марка II, тип Б | т | 6.279
84 | На каждые 0,5 см изменения толщины покрытия добавлять или исключать: к расценке 27-06-020-01 | 1000 м2 покрытия | 0.065
85 | Смеси асфальтобетонные дорожные, аэродромные и асфальтобетон (горячие для плотного асфальтобетона мелко и крупнозернистые, песчаные), марка II, тип Б | т | 1.573
86 | Установка бортовых камней бетонных: при других видах покрытий | 100 м бортового камня | 0.1
87 | Камни бортовые бетонные, марка 400 | м3 | 0.16
88 | Подготовка почвы для устройства партерного и обыкновенного газона с внесением растительной земли слоем 15 см: вручную | 100 м2 | 0.1
89 | На каждые 5 см изменения толщины слоя добавлять или исключать к расценкам с 47-01-046-01 по 47-01-046-04 | 100 м2 | -0.1
90 | Посев газонов партерных, мавританских и обыкновенных вручную | 100 м2 | 0.1