## Ведомость объемов работ 5 граф
УТВЕРЖДАЮ: Главный инженер___________________С.Н. Прилуцкий "____"___________________2018 г.
Капитальный ремонт тепловых сетей 3-й микрорайон «Ключевая» от тепловой камеры Кл ТК-29 до жилого дома №6-А по ул.Антонова
(наименование объекта)
ДЕФЕКТНАЯ ВЕДОМОСТЬ №1
на капитальный ремонт тепловых сетей 3-й микрорайон «Ключевая» от тепловой камеры Кл ТК-29 до жилого дома №6-А по ул.Антонова
№ пп | Наименование | Ед. изм. | Кол. | Примечание
1 | 2 | 3 | 4 | 5
Раздел 1. Тепловая трасса. Подготовительные работы
1 | Разборка покрытий и оснований: асфальтобетонных с помощью молотков отбойных | 100 м3 конструкций | 0.055
2 | Разборка бортовых камней: на щебеночном основании | 100 м | 0.28
3 | Погрузочные работы при автомобильных перевозках: мусора строительного с погрузкой экскаваторами емкостью ковша до 0,5 м3 | 1 т груза | 15.7
4 | Перевозка грузов автомобилями-самосвалами грузоподъемностью 10 т, работающих вне карьера, на расстояние: до 25 км I класс груза | 1 т груза | 15.7
Раздел 2. Земляные работы
5 | Разработка грунта в траншеях экскаватором «обратная лопата» с ковшом вместимостью 0,5 (0,5-0,63) м3, группа грунтов: 2 | 1000 м3 грунта | 0.213
6 | Разработка грунта вручную в траншеях глубиной до 2 м без креплений с откосами, группа грунтов: 2 | 100 м3 грунта | 0.07
7 | Разработка грунта с погрузкой на автомобили-самосвалы экскаваторами с ковшом вместимостью: 0,5 (0,5-0,63) м3, группа грунтов 2 | 1000 м3 грунта | 0.007
8 | Перевозка грузов автомобилями-самосвалами грузоподъемностью 10 т, работающих вне карьера, на расстояние: до 15 км I класс груза | 1 т груза | 385
9 | Работа на отвале, группа грунтов: 2-3 | 1000 м3 грунта | 0.22
10 | Устройство основания под трубопроводы: песчаного | 10 м3 основания | 1.62
11 | Песок природный для строительных работ средний | м3 | 17.82
12 | Засыпка вручную траншей, пазух котлованов и ям, группа грунтов: 1 | 100 м3 грунта | 0.232
13 | Песок природный для строительных работ средний | м3 | 25.52
14 | Разработка грунта с погрузкой на автомобили-самосвалы экскаваторами с ковшом вместимостью: 0,5 (0,5-0,63) м3, группа грунтов 2 | 1000 м3 грунта | 0.198
15 | Перевозка грузов автомобилями-самосвалами грузоподъемностью 10 т, работающих вне карьера, на расстояние: до 15 км I класс груза | 1 т груза | 346.5
16 | Засыпка траншей и котлованов с перемещением грунта до 5 м бульдозерами мощностью: 59 кВт (80 л.с.), группа грунтов 2 | 1000 м3 грунта | 0.198
17 | Засыпка вручную траншей, пазух котлованов и ям, группа грунтов: 1 | 100 м3 грунта | 0.22
18 | Песок природный для строительных работ средний | м3 | 24.2
19 | Уплотнение грунта пневматическими трамбовками, группа грунтов: 1-2 | 100 м3 уплотненного грунта | 1.98
20 | Устройство оснований толщиной 15 см из щебня фракции 40-70 мм при укатке каменных материалов с пределом прочности на сжатие свыше 68,6 до 98,1 МПа (свыше 700 до 1000 кгс/см2): нижнего слоя двухслойных | 1000 м2 основания | 0.055
Раздел 3. Демонтаж
21 | Демонтаж трубопроводов в непроходных каналах краном диаметром труб: до 150 мм | 100 м трубопровода | 1.618
22 | Разборка тепловой изоляции: из ваты минеральной | 100 м2 наружной площади разобранной изоляции | 1.31
23 | Устройство плит перекрытий каналов площадью: до 5 м2 | 100 шт. сборных конструкций | 0.02
24 | Очистка непроходных каналов: от сухого ила и грязи при снятых трубах, глубина очистки до 2 м | 1 м3 ила, грязи | 8.1
25 | Разборка горизонтальных поверхностей бетонных конструкций при помощи отбойных молотков, бетон марки: 100 | 1 м3 бетона | 0.27
26 | Разборка вертикальных поверхностей бетонных конструкций при помощи отбойных молотков, бетон марки: 100 | 1 м3 бетона | 0.15
27 | Погрузочные работы при автомобильных перевозках: изделий металлических (армокаркасы, заготовки трубные и др.) | 1 т груза | 3.1
28 | Перевозка грузов автомобилями-самосвалами грузоподъемностью 10 т, работающих вне карьера, на расстояние: до 10 км I класс груза | 1 т груза | 3.1
29 | Погрузочные работы при автомобильных перевозках: мусора строительного с погрузкой экскаваторами емкостью ковша до 0,5 м3 | 1 т груза | 11.7
30 | Перевозка грузов автомобилями-самосвалами грузоподъемностью 10 т, работающих вне карьера, на расстояние: до 25 км I класс груза | 1 т груза | 11.7
31 | Погрузочные работы при автомобильных перевозках: изделий из сборного железобетона, бетона, керамзитобетона массой до 3 т | 1 т груза | 4
32 | Перевозка грузов автомобилями-самосвалами грузоподъемностью 10 т, работающих вне карьера, на расстояние: до 15 км I класс груза | 1 т груза | 4
Раздел 4. Монтажные работы. Конструктивная часть
33 | Устройство плит перекрытий каналов площадью: до 5 м2 (б/у) | 100 шт. сборных конструкций | 0.07
34 | Гидроизоляция боковая обмазочная битумная в 2 слоя по выровненной поверхности бутовой кладки, кирпичу, бетону | 100 м2 изолируемой поверхности | 0.1
Раздел 5. Монтажные работы. Трубопровод
35 | Бесканальная прокладка трубопроводов в изоляции из пенополиуретана (ППУ) с изоляцией стыков методом заливки при условном давлении 1,6 МПа, температуре 150°С, диаметр труб: 100 мм | 1 км трубопровода | 0.1618
36 | Сталь листовая оцинкованная толщиной листа 0,75 мм | т | -0.0696
37 | Лента полиэтиленовая термоусаживающаяся шириной 640 мм | м | -27.8269
38 | Трубы стальные в пенополиуретановой изоляции при условном давлении 1,6 МПа t 150 С наружный диаметр 108 мм толщина стенки 4 мм | м | -161.8
39 | Компонент ретан двухкомпонентный заливочный | кг | -13.9148
40 | Опоры неподвижные из горячекатаных профилей для трубопроводов | т | -0.0404
41 | Труба в ППУ изоляции 108/200 с ОДК | м | 148
42 | Концевой элемент в ППУ 108/200 с ОДК | шт | 2
43 | Концевой элемент с закольцовкой проводов в ППУ 108/200 с ОДК | шт | 4
44 | Комплект материалов для заделки стыковых соединений ППУ | шт | 36
45 | Устройство неподвижных щитовых опор: из сборных железобетонных конструкций | 100 м3 бетонных и железобетонных конструкций | 0.023
46 | Бетон тяжелый, крупность заполнителя 10 мм, класс В22,5 (М300) | м3 | -0.3749
47 | НЩО в ППУ 108/200 с ОДК | шт | 1
48 | Гидроизоляция боковая обмазочная битумная в 2 слоя по выровненной поверхности бутовой кладки, кирпичу, бетону | 100 м2 изолируемой поверхности | 0.093
49 | Установка фасонных частей стальных сварных диаметром: 100-250 мм | 1 т фасонных частей | 0.17
50 | Фасонные стальные сварные части, диаметр до 800 мм | т | -0.17
51 | Отвод в ППУ изоляции 108/200 с ОДК | шт | 6
52 | Переходы концентрические на Ру до 16 МПа (160 кгс/см2) диаметром условного прохода 200х100 мм, наружным диаметром и толщиной стенки 219х6-108х4 мм | шт. | 2
53 | Изоляция покрытий и перекрытий изделиями из волокнистых и зернистых материалов насухо | 1 м3 изоляции | 0.32
54 | Маты компенсационные 1400х2000х40мм | шт | 4
55 | Прокладка волоконно-оптических кабелей в траншее | 1 км кабеля | 0.1618
56 | Лента сигнальная "Внимание теплосеть" ЛСТ 250 | 100 м | 1.618
Раздел 6. Монтажные работы. ОДК
57 | Приборы, устанавливаемые на металлоконструкциях, щитах и пультах, масса: до 5 кг | 1 шт. | 2
58 | Терминал концевой КТ-11/Г (IP67) | шт | 1
59 | Терминал промежуточный | шт | 1
60 | Детектор повреждений переносной многоуровневый | шт | 1
61 | Прокладка труб гофрированных ПВХ для защиты проводов и кабелей | 100 м | 0.15
62 | Клипса для крепежа гофротрубы, диаметром 32 мм | 10 шт. | 0.2625
63 | Гофротруба ПВХ с протяжкой диаметром 32 мм | 10 м | 1.518
64 | Затягивание провода в проложенные трубы и металлические рукава первого одножильного или многожильного в общей оплетке, суммарное сечение: до 2,5 мм2 | 100 м | 0.15
65 | Кабель с медными жилами в изоляции из ПВХ пластиката, с промежуточной оболочкой из резиновой смеси, с наружным покровом из ПВХ пластиката, не поддерживающего горение, ТУ 3521-009-05755714-98, NYM 3х1,5 мм2 | 1000 м | 0.015
66 | Присоединение к зажимам жил проводов или кабелей сечением: до 6 мм2 | 100 шт. | 0.12
Раздел 7. Монтажные работы. Узел герметизации ввода
67 | Укладка стальных водопроводных труб с гидравлическим испытанием диаметром: 250 мм | 1 км трубопровода | 0.0024
68 | Нанесение весьма усиленной антикоррозионной битумно-резиновой или битумно-полимерной изоляции на стальные трубопроводы диаметром: 250 мм | 1 км трубопровода | 0.0024
69 | Мастика битумно-резиновая изоляционная | т | 0.0199
70 | Устройство бетонной подготовки | 100 м3 бетона, бутобетона и железобетона в деле | 0.006
71 | Бетон тяжелый, класс В15 (М200) | м3 | 0.612
72 | Заделка битумом и прядью концов футляра диаметром: 400 мм | 1 футляр | 4
Раздел 8. Благоустройство
73 | Розлив вяжущих материалов | 1 т | 0.044
74 | Устройство покрытия толщиной 4 см из горячих асфальтобетонных смесей плотных мелкозернистых типа АБВ, плотность каменных материалов: 2,5-2,9 т/м3 | 1000 м2 покрытия | 0.055
75 | Асфальтобетонные смеси дорожные, аэродромные и асфальтобетон (горячие и теплые для плотного асфальтобетона мелко и крупнозернистые, песчаные), марка II, тип А | т | -5.313
76 | Асфальтобетонные смеси дорожные, аэродромные и асфальтобетон (горячие и теплые для плотного асфальтобетона мелко и крупнозернистые, песчаные), марка II, тип Б | т | 5.313
77 | На каждые 0,5 см изменения толщины покрытия добавлять или исключать: к расценке 27-06-020-01 | 1000 м2 покрытия | 0.055
78 | Асфальтобетонные смеси дорожные, аэродромные и асфальтобетон (горячие и теплые для плотного асфальтобетона мелко и крупнозернистые, песчаные), марка II, тип Б | т | 7.986
79 | Установка бортовых камней бетонных: при других видах покрытий | 100 м бортового камня | 0.28
80 | Камни бортовые БР 100.30.15 /бетон В30 (М400), объем 0,043 м3/ (ГОСТ 6665-91) | шт. | 14
81 | Подготовка почвы для устройства партерного и обыкновенного газона с внесением растительной земли слоем 15 см: вручную | 100 м2 | 2.4
82 | На каждые 5 см изменения толщины слоя добавлять или исключать к расценкам с 47-01-046-01 по 47-01-046-04 | 100 м2 | -2.4
83 | Посев газонов партерных, мавританских и обыкновенных вручную | 100 м2 | 2.4
Раздел 9. Кл ТК-29. Демонтаж
84 | Разборка тепловой изоляции: из ваты минеральной | 100 м2 наружной площади разобранной изоляции | 0.052
85 | Очистка камер: от сухого ила и грязи без труб и арматуры | 1 м3 ила, грязи | 0.7
86 | Демонтаж задвижек диаметром: до 150 мм | 1 задвижка | 5
87 | Демонтаж задвижек диаметром: до 50 мм | 1 задвижка | 6
88 | Прокладка трубопроводов в проходном канале при условном давлении 1,6 МПа, температуре 150°С, диаметр труб: 200 мм | 1 км трубопровода | 0.003
89 | Прокладка трубопроводов в проходном канале при условном давлении 1,6 МПа, температуре 150°С, диаметр труб: 125 мм | 1 км трубопровода | 0.007
90 | Погрузочные работы при автомобильных перевозках: изделий металлических (армокаркасы, заготовки трубные и др.) | 1 т груза | 0.4
91 | Перевозка грузов автомобилями-самосвалами грузоподъемностью 10 т, работающих вне карьера, на расстояние: до 10 км I класс груза | 1 т груза | 0.4
92 | Погрузочные работы при автомобильных перевозках: мусора строительного с погрузкой вручную | 1 т груза | 1
93 | Перевозка грузов автомобилями-самосвалами грузоподъемностью 10 т, работающих вне карьера, на расстояние: до 25 км I класс груза | 1 т груза | 1
94 | Монтаж опорных конструкций: для крепления трубопроводов внутри зданий и сооружений массой до 0,1 т | 1 т конструкций | 0.02
Раздел 10. Кл ТК-29. Монтажные работы
95 | Прокладка трубопроводов в проходном канале при условном давлении 1,6 МПа, температуре 150°С, диаметр труб: 200 мм | 1 км трубопровода | 0.003
96 | Прокладка трубопроводов в проходном канале при условном давлении 1,6 МПа, температуре 150°С, диаметр труб: 150 мм | 1 км трубопровода | 0.003
97 | Прокладка трубопроводов в проходном канале при условном давлении 1,6 МПа, температуре 150°С, диаметр труб: 125 мм | 1 км трубопровода | 0.001
98 | Прокладка трубопроводов в проходном канале при условном давлении 1,6 МПа, температуре 150°С, диаметр труб: 100 мм | 1 км трубопровода | 0.003
99 | Прокладка трубопроводов в проходном канале при условном давлении 1,6 МПа, температуре 150°С, диаметр труб: 50 мм | 1 км трубопровода | 0.006
100 | Прокладка трубопроводов в проходном канале при условном давлении 1,6 МПа, температуре 150°С, диаметр труб: 50 мм (прим.32) | 1 км трубопровода | 0.005
101 | Установка фасонных частей стальных сварных диаметром: 100-250 мм | 1 т фасонных частей | 0.036
102 | Фасонные стальные сварные части, диаметр до 800 мм | т | -0.036
103 | Переходы концентрические на Ру до 16 МПа (160 кгс/см2) диаметром условного прохода 125х100 мм, наружным диаметром и толщиной стенки 133х5-108х4 мм | шт. | 2
104 | Переходы концентрические на Ру до 16 МПа (160 кгс/см2) диаметром условного прохода 200х100 мм, наружным диаметром и толщиной стенки 219х6-108х4 мм | шт. | 2
105 | Отводы 90 град. с радиусом кривизны R=1,5 Ду на Ру до 16 МПа (160 кгс/см2), диаметром условного прохода 150 мм, наружным диаметром 159 мм, толщиной стенки 4,5 мм | шт. | 2
106 | Установка задвижек или клапанов стальных для горячей воды и пара диаметром: 50 мм (прим.32) | 1 компл. задвижек или клапана | 4
107 | Кран шаровой приварной стандартнопроходной Д32 | шт | 4
108 | Установка задвижек или клапанов стальных для горячей воды и пара диаметром: 50 мм | 1 компл. задвижек или клапана | 2
109 | Кран шаровой приварной стандартнопроходной Д50 | шт | 2
110 | Установка задвижек или клапанов стальных для горячей воды и пара диаметром: 100 мм | 1 компл. задвижек или клапана | 4
111 | Кран шаровой приварной стандартнопроходной Д100 | шт | 2
112 | Затвор поворотный дисковый ВА 99017-100-1,6-П-Д-С241-РД | шт | 2
113 | Установка задвижек или клапанов стальных для горячей воды и пара диаметром: 150 мм | 1 компл. задвижек или клапана | 2
114 | Кран шаровой приварной полнопроходной с редуктором Д150 | шт | 2
115 | Бобышки, штуцеры на условное давление: до 10 МПа | 100 шт. | 0.11
116 | Установка манометров: с трехходовым краном | 1 компл. | 6
117 | Установка термометров в оправе прямых и угловых | 1 компл. | 4
118 | Установка задвижек или клапанов стальных для горячей воды и пара диаметром: 50 мм (прим.15) | 1 компл. задвижек или клапана | 7
119 | Кран шаровой приварной стандартнопроходной Д15 | шт | 7
120 | Врезка в существующие сети из стальных труб стальных штуцеров (патрубков) диаметром: 150 мм | 1 врезка | 2
121 | Врезка в существующие сети из стальных труб стальных штуцеров (патрубков) диаметром: 150 мм (прим.133) | 1 врезка | 2
122 | Врезка в существующие сети из стальных труб стальных штуцеров (патрубков) диаметром: 50 мм | 1 врезка | 2
123 | Врезка в существующие сети из стальных труб стальных штуцеров (патрубков) диаметром: 50 мм (прим.32) | 1 врезка | 4
124 | Огрунтовка металлических поверхностей за один раз: грунтовкой ГФ-021 | 100 м2 окрашиваемой поверхности | 0.063
125 | Грунтовка ГФ-021 красно-коричневая | т | -0.0007
126 | Мастика "Вектор" 1025 | кг | 0.945
127 | Мастика "Вектор" 1214 | кг | 0.945
128 | Оклеивание поверхности изоляции: рулонными материалами на битумной мастике | 100 м2 поверхности покрытия изоляции | 0.092
129 | Изол | м2 | 10.58
130 | Изоляция трубопроводов: матами минераловатными марок 75, 100, плитами минераловатными на синтетическом связующем марки 75 | 1 м3 изоляции | 0.77
131 | Маты теплоизоляционные из стекловолокна URSA, марки М-15-9000-1200-100 | м3 | 1.1858
132 | Стеклопластик рулонный марки РСТ-А-Т-В | м2 | 11.73
133 | Усиление конструктивных элементов: фундаментов стальными балками | 1 т | 0.02
134 | Балки двутавровые № 16-22 из стали 18пс | т | -0.0204
135 | Швеллеры № 18 сталь марки Ст3пс | т | 0.0204