## Ведомость объемов работ 5 граф
УТВЕРЖДАЮ: Главный инженер___________________С.Н. Прилуцкий "____"___________________2018 г.
Капитальный ремонт тепловой камеры ТКД3-1 по ул. Древлянка, д.14 корп. 1
(наименование объекта)
ДЕФЕКТНАЯ ВЕДОМОСТЬ №1
на капитальный ремонт тепловой камеры ТКД3-1 по ул. Древлянка, д.14 корп. 1
№ пп | Наименование | Ед. изм. | Кол. | Примечание
1 | 2 | 3 | 4 | 5
Раздел 1. Земляные работы
1 | Разработка грунта в траншеях экскаватором «обратная лопата» с ковшом вместимостью 0,5 (0,5-0,63) м3, группа грунтов: 2 | 1000 м3 грунта | 0.126
2 | Разработка грунта вручную в траншеях глубиной до 2 м без креплений с откосами, группа грунтов: 2 | 100 м3 грунта | 0.04
3 | Разработка грунта с погрузкой на автомобили-самосвалы экскаваторами с ковшом вместимостью: 0,5 (0,5-0,63) м3, группа грунтов 2 | 1000 м3 грунта | 0.004
4 | Перевозка грузов автомобилями-самосвалами грузоподъемностью 10 т, работающих вне карьера, на расстояние: до 15 км I класс груза | 1 т груза | 227.5
5 | Работа на отвале, группа грунтов: 2-3 | 1000 м3 грунта | 0.13
6 | Засыпка траншей и котлованов с перемещением грунта до 5 м бульдозерами мощностью: 59 кВт (80 л.с.), группа грунтов 1 | 1000 м3 грунта | 0.113
7 | Песок природный для строительных работ средний | м3 | 124.3
8 | Уплотнение грунта пневматическими трамбовками, группа грунтов: 1-2 | 100 м3 уплотненного грунта | 1.13
Раздел 2. Демонтаж в пределах ТК
9 | Демонтаж чугунных люков | 1 люк | 4
10 | Монтаж одиночных подкрановых балок на отметке до 25 м массой: до 1,0 т | 1 т конструкций | 0.047
11 | Укладка балок фундаментных длиной : до 6 м | 100 шт. сборных конструкций | 0.01
12 | Устройство плит перекрытий каналов площадью: до 5 м2 | 100 шт. сборных конструкций | 0.06
13 | Демонтаж задвижек диаметром: до 50 мм | 1 задвижка | 8
14 | Демонтаж задвижек диаметром: до 150 мм | 1 задвижка | 4
15 | Демонтаж задвижек диаметром: до 200 мм | 1 задвижка | 2
16 | Прокладка трубопроводов в проходном канале при условном давлении 1,6 МПа, температуре 150°С, диаметр труб: 50 мм | 1 км трубопровода | 0.03
17 | Прокладка трубопроводов в проходном канале при условном давлении 1,6 МПа, температуре 150°С, диаметр труб: 150 мм | 1 км трубопровода | 0.0075
18 | Прокладка трубопроводов в проходном канале при условном давлении 1,6 МПа, температуре 150°С, диаметр труб: 200 мм | 1 км трубопровода | 0.006
19 | Прокладка трубопроводов в проходном канале при условном давлении 1,6 МПа, температуре 150°С, диаметр труб: 250 мм | 1 км трубопровода | 0.0045
20 | Разборка тепловой изоляции: из ваты минеральной | 100 м2 наружной площади разобранной изоляции | 0.38
21 | Очистка камер: от сухого ила и грязи без труб и арматуры | 1 м3 ила, грязи | 2.7
22 | Погрузочные работы при автомобильных перевозках: изделий из сборного железобетона, бетона, керамзитобетона массой до 3 т | 1 т груза | 17.13
23 | Перевозка грузов автомобилями-самосвалами грузоподъемностью 10 т, работающих вне карьера, на расстояние: до 15 км I класс груза | 1 т груза | 17.13
24 | Погрузочные работы при автомобильных перевозках: изделий металлических (армокаркасы, заготовки трубные и др.) | 1 т груза | 1.67
25 | Перевозка грузов автомобилями-самосвалами грузоподъемностью 10 т, работающих вне карьера, на расстояние: до 10 км I класс груза | 1 т груза | 1.67
26 | Погрузочные работы при автомобильных перевозках: мусора строительного с погрузкой экскаваторами емкостью ковша до 0,5 м3 | 1 т груза | 0.14
27 | Перевозка грузов автомобилями-самосвалами грузоподъемностью 10 т, работающих вне карьера, на расстояние: до 25 км I класс груза | 1 т груза | 0.14
Раздел 3. Демонтаж в непроходном канале
28 | Разборка горизонтальных поверхностей бетонных конструкций при помощи отбойных молотков, бетон марки: 200 | 1 м3 бетона | 1.45
29 | Демонтаж трубопроводов в непроходных каналах краном диаметром труб: до 150 мм | 100 м трубопровода | 0.07
30 | Демонтаж трубопроводов в непроходных каналах краном диаметром труб: до 200 мм | 100 м трубопровода | 0.07
31 | Демонтаж трубопроводов в непроходных каналах краном диаметром труб: до 250 мм | 100 м трубопровода | 0.07
32 | Разборка тепловой изоляции: из ваты минеральной | 100 м2 наружной площади разобранной изоляции | 0.22
33 | Очистка непроходных каналов: от сухого ила и грязи при снятых трубах, глубина очистки до 2 м | 1 м3 ила, грязи | 1
34 | Погрузочные работы при автомобильных перевозках: изделий металлических (армокаркасы, заготовки трубные и др.) | 1 т груза | 0.86
35 | Перевозка грузов автомобилями-самосвалами грузоподъемностью 10 т, работающих вне карьера, на расстояние: до 10 км I класс груза | 1 т груза | 0.86
36 | Погрузочные работы при автомобильных перевозках: мусора строительного с погрузкой экскаваторами емкостью ковша до 0,5 м3 | 1 т груза | 3.65
37 | Перевозка грузов автомобилями-самосвалами грузоподъемностью 10 т, работающих вне карьера, на расстояние: до 25 км I класс груза | 1 т груза | 3.65
Раздел 4. Монтажные работы в переделах ТК
38 | Усиление конструктивных элементов: фундаментов стальными балками | 1 т | 0.093
39 | Балки двутавровые № 16-22 из стали 18пс | т | -0.0949
40 | Сталь угловая равнополочная, марка стали Ст3сп, шириной полок 75-90 мм | т | 0.0949
41 | Огрунтовка металлических поверхностей за один раз: лаком БТ-577 | 100 м2 окрашиваемой поверхности | 0.05
42 | Уайт-спирит | т | -0.0001
43 | Лак БТ-577 | т | -0.0009
44 | Мастика "Вектор" | кг | 1.5
45 | Укладка балок фундаментных длиной : до 6 м | 100 шт. сборных конструкций | 0.01
46 | Балки железобетонные перекрытий | м3 | 1.15
47 | Устройство ленточных фундаментов: железобетонных при ширине по верху до 1000 мм | 100 м3 бетона, бутобетона и железобетона в деле | 0.01
48 | Горячекатаная арматурная сталь периодического профиля класса А-III, диаметром 12 мм | т | 0.066
49 | Бетон тяжелый, класс В15 (М200) | м3 | 1.015
50 | Устройство плит перекрытий каналов площадью: до 5 м2 | 100 шт. сборных конструкций | 0.06
51 | Плиты покрытий железобетонные | м3 | 6.08
52 | Установка опор из плит и колец диаметром : до 1000 мм | 100 м3 сборных железобетонных конструкций | 0.002
53 | Кольцо стеновое смотровых колодцев КС7.3 /бетон В15 (М200), объем 0,05 м3, расход арматуры 1,64 кг/ (серия 3.900.1-14) | шт. | 4
54 | Устройство стяжек: бетонных толщиной 20 мм | 100 м2 стяжки | 0.2
55 | Устройство стяжек: на каждые 5 мм изменения толщины стяжки добавлять или исключать к расценке 11-01-011-03 | 100 м2 стяжки | 0.2
56 | Устройство гидроизоляции обмазочной: в один слой праймером | 100 м2 изолируемой поверхности | 0.38
57 | Устройство стяжек: цементных толщиной 20 мм | 100 м2 стяжки | 0.2
58 | Установка люка | 1 шт. | 4
59 | Люки чугунные тяжелые | шт. | 4
60 | Установка лестниц в существующих тепловых камерах со стенами: бетонными | 1 т | 0.124
61 | Прокладка трубопроводов в проходном канале при условном давлении 1,6 МПа, температуре 150°С, диаметр труб: 50 мм | 1 км трубопровода | 0.03
62 | Прокладка трубопроводов в проходном канале при условном давлении 1,6 МПа, температуре 150°С, диаметр труб: 150 мм | 1 км трубопровода | 0.009
63 | Прокладка трубопроводов в проходном канале при условном давлении 1,6 МПа, температуре 150°С, диаметр труб: 200 мм | 1 км трубопровода | 0.0065
64 | Прокладка трубопроводов в проходном канале при условном давлении 1,6 МПа, температуре 150°С, диаметр труб: 250 мм | 1 км трубопровода | 0.0045
65 | Установка фасонных частей стальных сварных диаметром: 100-250 мм | 1 т фасонных частей | 0.104
66 | Фасонные стальные сварные части, диаметр до 800 мм | т | -0.104
67 | Отводы 90 град. с радиусом кривизны R=1,5 Ду на Ру до 16 МПа (160 кгс/см2), диаметром условного прохода 150 мм, наружным диаметром 159 мм, толщиной стенки 5 мм | шт. | 6
68 | Отводы 90 град. с радиусом кривизны R=1,5 Ду на Ру до 16 МПа (160 кгс/см2), диаметром условного прохода 200 мм, наружным диаметром 219 мм, толщиной стенки 6 мм | шт. | 3
69 | Переходы концентрические на Ру до 16 МПа (160 кгс/см2) диаметром условного прохода 250х150 мм, наружным диаметром и толщиной стенки 273х10-159х6 мм | шт. | 2
70 | Врезка в существующие сети из стальных труб стальных штуцеров (патрубков) диаметром: 50 мм | 1 врезка | 2
71 | Врезка в существующие сети из стальных труб стальных штуцеров (патрубков) диаметром: 150 мм | 1 врезка | 2
72 | Врезка в существующие сети из стальных труб стальных штуцеров (патрубков) диаметром: 200 мм | 1 врезка | 2
73 | Установка задвижек или клапанов стальных для горячей воды и пара диаметром: 50 мм | 1 компл. задвижек или клапана | 8
74 | Краны шаровые PN25 BALLOMAX под приварку диаметром 50 мм | шт. | 8
75 | Установка задвижек или клапанов стальных для горячей воды и пара диаметром: 150 мм | 1 компл. задвижек или клапана | 6
76 | Краны шаровые с редуктором под приварку диаметром 150 мм | шт | 4
77 | Затворы поворотные дисковые трехэксцентриковые с редуктором под приварку диаметром 150 мм | шт | 2
78 | Установка задвижек или клапанов стальных для горячей воды и пара диаметром: 200 мм | 1 компл. задвижек или клапана | 2
79 | Краны шаровые с редуктором под приварку диаметром 200 мм | шт | 2
80 | Бобышки, штуцеры на условное давление: до 10 МПа | 100 шт. | 0.06
81 | Установка термометров в оправе прямых и угловых | 1 компл. | 6
82 | Установка манометров: с трехходовым краном | 1 компл. | 8
83 | Установка задвижек или клапанов стальных для горячей воды и пара диаметром: 50 мм | 1 компл. задвижек или клапана | 8
84 | Краны шаровые под приварку диаметром 15 мм | шт | 8
85 | Огрунтовка металлических поверхностей за один раз: грунтовкой ГФ-021 | 100 м2 окрашиваемой поверхности | 0.18
86 | Оклеивание поверхности изоляции: рулонными материалами на битумной мастике | 100 м2 поверхности покрытия изоляции | 0.36
87 | Изол | м2 | 41.4
88 | Изоляция трубопроводов: матами минераловатными марок 75, 100, плитами минераловатными на синтетическом связующем марки 75 | 1 м3 изоляции | 3.4
89 | Плиты из минеральной ваты на синтетическом связующем М-250 (ГОСТ 9573-82) | м3 | 5.236
90 | Стеклопластик рулонный марки РСТ-А-Т-В | 1000 м2 | 5.8e-05
Раздел 5. Монтажные работы в непроходных каналах
91 | Устройство железобетонных фундаментов общего назначения объемом: до 5 м3 | 100 м3 бетона и железобетона в деле | 0.0145
92 | Горячекатаная арматурная сталь периодического профиля класса А-III, диаметром 16-18 мм | т | 0.0478
93 | Сетка сварная из арматурной проволоки диаметром 3,0 мм, без покрытия, 100х100 мм | м2 | 9.45
94 | Бетон тяжелый, класс В15 (М200) | м3 | 1.4718
95 | Устройство гидроизоляции обмазочной: в один слой праймером | 100 м2 изолируемой поверхности | 0.057
96 | Монтаж опорных конструкций: для крепления трубопроводов внутри зданий и сооружений массой до 0,5 т | 1 т конструкций | 0.433
97 | Швеллеры № 20 сталь марки Ст3пс | т | 0.221
98 | Отдельные конструктивные элементы зданий и сооружений с преобладанием толстолистовой стали, средняя масса сборочной единицы до 0,5 т | т | 0.212
99 | Огрунтовка металлических поверхностей за один раз: лаком БТ-577 | 100 м2 окрашиваемой поверхности | 0.115
100 | Уайт-спирит | т | -0.0003
101 | Лак БТ-577 | т | -0.0021
102 | Мастика "Вектор" | кг | 3.45
103 | Прокладка трубопроводов в непроходном канале при условном давлении 1,6 МПа, температуре 150°С, диаметр труб: 150 мм | 1 км трубопровода | 0.007
104 | Прокладка трубопроводов в непроходном канале при условном давлении 1,6 МПа, температуре 150°С, диаметр труб: 200 мм | 1 км трубопровода | 0.007
105 | Прокладка трубопроводов в непроходном канале при условном давлении 1,6 МПа, температуре 150°С, диаметр труб: 250 мм | 1 км трубопровода | 0.007
106 | Огрунтовка металлических поверхностей за один раз: грунтовкой ГФ-021 | 100 м2 окрашиваемой поверхности | 0.14
107 | Оклеивание поверхности изоляции: рулонными материалами на битумной мастике | 100 м2 поверхности покрытия изоляции | 0.28
108 | Изол | м2 | 32.2
109 | Изоляция трубопроводов: матами минераловатными марок 75, 100, плитами минераловатными на синтетическом связующем марки 75 | 1 м3 изоляции | 2.1
110 | Плиты из минеральной ваты на синтетическом связующем М-250 (ГОСТ 9573-82) | м3 | 3.234
111 | Стеклопластик рулонный марки РСТ-А-Т-В | 1000 м2 | 0.03105
112 | Устройство плит перекрытий каналов площадью: до 5 м2 (б/у) | 100 шт. сборных конструкций | 0.03
113 | Устройство гидроизоляции обмазочной: в один слой праймером | 100 м2 изолируемой поверхности | 0.25
Раздел 6. Благоустройство
114 | Разборка покрытий и оснований: асфальтобетонных с помощью молотков отбойных | 100 м3 конструкций | 0.0791
115 | Разборка бортовых камней: на щебеночном основании | 100 м | 0.06
116 | Погрузочные работы при автомобильных перевозках: мусора строительного с погрузкой экскаваторами емкостью ковша до 0,5 м3 | 1 т груза | 12.585
117 | Перевозка грузов автомобилями-самосвалами грузоподъемностью 10 т, работающих вне карьера, на расстояние: до 25 км I класс груза | 1 т груза | 12.585
118 | Устройство оснований толщиной 15 см из щебня фракции 40-70 мм при укатке каменных материалов с пределом прочности на сжатие свыше 68,6 до 98,1 МПа (свыше 700 до 1000 кгс/см2): нижнего слоя двухслойных | 1000 м2 основания | 0.113
119 | Розлив вяжущих материалов | 1 т | 0.0904
120 | Устройство покрытия толщиной 4 см из горячих асфальтобетонных смесей плотных мелкозернистых типа АБВ, плотность каменных материалов: 2,5-2,9 т/м3 | 1000 м2 покрытия | 0.113
121 | Асфальтобетонные смеси дорожные, аэродромные и асфальтобетон (горячие и теплые для плотного асфальтобетона мелко и крупнозернистые, песчаные), марка II, тип А | т | -10.92
122 | Асфальтобетонные смеси дорожные, аэродромные и асфальтобетон (горячие и теплые для плотного асфальтобетона мелко и крупнозернистые, песчаные), марка II, тип Б | т | 10.92
123 | На каждые 0,5 см изменения толщины покрытия добавлять или исключать: к расценке 27-06-020-01 | 1000 м2 покрытия | 0.113
124 | Асфальтобетонные смеси дорожные, аэродромные и асфальтобетон (горячие и теплые для плотного асфальтобетона мелко и крупнозернистые, песчаные), марка II, тип Б | т | 8.204
125 | Установка бортовых камней бетонных: при других видах покрытий | 100 м бортового камня | 0.06
126 | Камни бортовые бетонные, марка 400 | м3 | 0.312