## Ведомость объемов работ 5 граф
УТВЕРЖДАЮ: Главный инженер___________________С.Н. Прилуцкий "____"___________________2018 г.
Капитальный ремонт тепловой камеры ТКХ-32 по ул Профсоюзов, г. Петрозаводск
(наименование объекта)
ДЕФЕКТНАЯ ВЕДОМОСТЬ №1
на капитальный ремонт тепловой камеры ТКХ-32 по ул Профсоюзов, г. Петрозаводск
№ пп | Наименование | Ед. изм. | Кол. | Примечание
1 | 2 | 3 | 4 | 5
Раздел 1. Земляные работы
1 | Разработка грунта в траншеях экскаватором «обратная лопата» с ковшом вместимостью 0,5 (0,5-0,63) м3, группа грунтов: 2 | 1000 м3 грунта | 0.068
2 | Разработка грунта вручную в траншеях глубиной до 2 м без креплений с откосами, группа грунтов: 2 | 100 м3 грунта | 0.02
3 | Разработка грунта с погрузкой на автомобили-самосвалы экскаваторами с ковшом вместимостью: 0,5 (0,5-0,63) м3, группа грунтов 2 | 1000 м3 грунта | 0.002
4 | Перевозка грузов автомобилями-самосвалами грузоподъемностью 10 т, работающих вне карьера, на расстояние: до 15 км I класс груза | 1 т груза | 122.5
5 | Работа на отвале, группа грунтов: 2-3 | 1000 м3 грунта | 0.07
6 | Засыпка траншей и котлованов с перемещением грунта до 5 м бульдозерами мощностью: 59 кВт (80 л.с.), группа грунтов 1 | 1000 м3 грунта | 0.054
7 | Песок природный для строительных работ средний | м3 | 59.4
8 | Уплотнение грунта пневматическими трамбовками, группа грунтов: 1-2 | 100 м3 уплотненного грунта | 0.54
Раздел 2. Демонтаж в пределах ТК
9 | Демонтаж чугунных люков | 1 люк | 4
10 | Монтаж одиночных подкрановых балок на отметке до 25 м массой: до 1,0 т | 1 т конструкций | 0.604
11 | Монтаж опорных конструкций: для крепления трубопроводов внутри зданий и сооружений массой до 0,5 т | 1 т конструкций | 0.198
12 | Разборка горизонтальных поверхностей бетонных конструкций при помощи отбойных молотков, бетон марки: 200 | 1 м3 бетона | 0.26
13 | Демонтаж задвижек диаметром: до 50 мм | 1 задвижка | 2
14 | Демонтаж задвижек диаметром: до 150 мм | 1 задвижка | 2
15 | Демонтаж сальниковых компенсаторов в камерах диаметром труб: до 500 мм | 1 компенсатор | 2
16 | Прокладка трубопроводов в проходном канале при условном давлении 1,6 МПа, температуре 150°С, диаметр труб: 125 мм | 1 км трубопровода | 0.012
17 | Прокладка трубопроводов в проходном канале при условном давлении 1,6 МПа, температуре 150°С, диаметр труб: 300 мм | 1 км трубопровода | 0.007
18 | Разборка тепловой изоляции: из ваты минеральной | 100 м2 наружной площади разобранной изоляции | 0.19
19 | Очистка камер: от сухого ила и грязи без труб и арматуры | 1 м3 ила, грязи | 1.2
20 | Погрузочные работы при автомобильных перевозках: изделий из сборного железобетона, бетона, керамзитобетона массой до 3 т | 1 т груза | 9.5
21 | Перевозка грузов автомобилями-самосвалами грузоподъемностью 10 т, работающих вне карьера, на расстояние: до 15 км I класс груза | 1 т груза | 9.5
22 | Погрузочные работы при автомобильных перевозках: изделий металлических (армокаркасы, заготовки трубные и др.) | 1 т груза | 1.85
23 | Перевозка грузов автомобилями-самосвалами грузоподъемностью 10 т, работающих вне карьера, на расстояние: до 10 км I класс груза | 1 т груза | 1.85
24 | Погрузочные работы при автомобильных перевозках: мусора строительного с погрузкой экскаваторами емкостью ковша до 0,5 м3 | 1 т груза | 1.67
25 | Перевозка грузов автомобилями-самосвалами грузоподъемностью 10 т, работающих вне карьера, на расстояние: до 25 км I класс груза | 1 т груза | 1.67
Раздел 3. Демонтаж в непроходном канале
26 | Разборка горизонтальных поверхностей бетонных конструкций при помощи отбойных молотков, бетон марки: 200 | 1 м3 бетона | 0.6
27 | Демонтаж трубопроводов в непроходных каналах краном диаметром труб: до 150 мм | 100 м трубопровода | 0.07
28 | Разборка тепловой изоляции: из ваты минеральной | 100 м2 наружной площади разобранной изоляции | 0.05
29 | Очистка непроходных каналов: от сухого ила и грязи при снятых трубах, глубина очистки до 2 м | 1 м3 ила, грязи | 0.3
30 | Погрузочные работы при автомобильных перевозках: изделий металлических (армокаркасы, заготовки трубные и др.) | 1 т груза | 0.09
31 | Перевозка грузов автомобилями-самосвалами грузоподъемностью 10 т, работающих вне карьера, на расстояние: до 10 км I класс груза | 1 т груза | 0.09
32 | Погрузочные работы при автомобильных перевозках: мусора строительного с погрузкой экскаваторами емкостью ковша до 0,5 м3 | 1 т груза | 1.48
33 | Перевозка грузов автомобилями-самосвалами грузоподъемностью 10 т, работающих вне карьера, на расстояние: до 25 км I класс груза | 1 т груза | 1.48
Раздел 4. Монтажные работы в переделах ТК
34 | Усиление конструктивных элементов: фундаментов стальными балками | 1 т | 0.068
35 | Балки двутавровые № 16-22 из стали 18пс | т | -0.0694
36 | Двутавры с параллельными гранями полок нормальные «Б», сталь спокойная, № 20-24 | т | 0.0694
37 | Монтаж одиночных подкрановых балок на отметке до 25 м массой: до 1,0 т | 1 т конструкций | 0.866
38 | Двутавры с параллельными гранями полок нормальные «Б», сталь спокойная, № 26-40 | т | 0.536
39 | Сталь листовая горячекатаная марки Ст3 толщиной 10-13 мм | т | 0.33
40 | Надбавки на сварку каркасов из листов, полос, уголков, швеллеров и двутавров пространственных | т | 0.866
41 | Огрунтовка металлических поверхностей за один раз: лаком БТ-577 | 100 м2 окрашиваемой поверхности | 0.18
42 | Уайт-спирит | т | -0.0005
43 | Лак БТ-577 | т | -0.0032
44 | Мастика "Вектор" | кг | 5.4
45 | Устройство бетонной подготовки | 100 м3 бетона, бутобетона и железобетона в деле | 0.01
46 | Бетон тяжелый, класс В15 (М200) | м3 | 1.02
47 | Устройство плит перекрытий каналов площадью: до 5 м2 | 100 шт. сборных конструкций | 0.06
48 | Плиты покрытий железобетонные | м3 | 3.6
49 | Установка опор из плит и колец диаметром : до 1000 мм | 100 м3 сборных железобетонных конструкций | 0.002
50 | Кольцо стеновое смотровых колодцев КС7.3 /бетон В15 (М200), объем 0,05 м3, расход арматуры 1,64 кг/ (серия 3.900.1-14) | шт. | 4
51 | Устройство стяжек: бетонных толщиной 20 мм | 100 м2 стяжки | 0.18
52 | Устройство стяжек: на каждые 5 мм изменения толщины стяжки добавлять или исключать к расценке 11-01-011-03 | 100 м2 стяжки | 0.18
53 | Устройство гидроизоляции обмазочной: в один слой праймером | 100 м2 изолируемой поверхности | 0.35
54 | Устройство стяжек: цементных толщиной 20 мм | 100 м2 стяжки | 0.18
55 | Установка люка | 1 шт. | 4
56 | Люки чугунные тяжелые | шт. | 4
57 | Установка лестниц в существующих тепловых камерах со стенами: бетонными | 1 т | 0.118
58 | Устройство железобетонных фундаментов общего назначения объемом: до 5 м3 | 100 м3 бетона и железобетона в деле | 0.005
59 | Горячекатаная арматурная сталь периодического профиля класса А-III, диаметром 16-18 мм | т | 0.005
60 | Бетон тяжелый, класс В15 (М200) | м3 | 0.5075
61 | Устройство гидроизоляции обмазочной: в один слой праймером | 100 м2 изолируемой поверхности | 0.02
62 | Монтаж опорных конструкций: для крепления трубопроводов внутри зданий и сооружений массой до 0,5 т | 1 т конструкций | 0.198
63 | Швеллеры № 24 сталь марки Ст3пс | т | 0.168
64 | Отдельные конструктивные элементы зданий и сооружений с преобладанием толстолистовой стали, средняя масса сборочной единицы до 0,5 т | т | 0.03
65 | Огрунтовка металлических поверхностей за один раз: лаком БТ-577 | 100 м2 окрашиваемой поверхности | 0.065
66 | Уайт-спирит | т | -0.0002
67 | Лак БТ-577 | т | -0.0012
68 | Мастика "Вектор" | кг | 1.95
69 | Прокладка трубопроводов в проходном канале при условном давлении 1,6 МПа, температуре 150°С, диаметр труб: 50 мм | 1 км трубопровода | 0.008
70 | Прокладка трубопроводов в проходном канале при условном давлении 1,6 МПа, температуре 150°С, диаметр труб: 125 мм | 1 км трубопровода | 0.012
71 | Прокладка трубопроводов в проходном канале при условном давлении 1,6 МПа, температуре 150°С, диаметр труб: 300 мм | 1 км трубопровода | 0.007
72 | Установка фасонных частей стальных сварных диаметром: 100-250 мм | 1 т фасонных частей | 0.083
73 | Фасонные стальные сварные части, диаметр до 800 мм | т | -0.083
74 | Отводы 90 град. с радиусом кривизны R=1,5 Ду на Ру до 16 МПа (160 кгс/см2), диаметром условного прохода 125 мм, наружным диаметром 133 мм, толщиной стенки 5 мм | шт. | 6
75 | Переходы концентрические на Ру до 16 МПа (160 кгс/см2) диаметром условного прохода 300х250 мм, наружным диаметром и толщиной стенки 325х10-273х10 мм | шт. | 4
76 | Врезка в существующие сети из стальных труб стальных штуцеров (патрубков) диаметром: 150 мм | 1 врезка | 2
77 | Установка сальниковых компенсаторов диаметром труб: 250 мм | 1 компенсатор | 2
78 | Установка задвижек или клапанов стальных для горячей воды и пара диаметром: 50 мм | 1 компл. задвижек или клапана | 2
79 | Краны шаровые PN25 BALLOMAX под приварку диаметром 50 мм | шт. | 2
80 | Установка задвижек или клапанов стальных для горячей воды и пара диаметром: 150 мм | 1 компл. задвижек или клапана | 2
81 | Краны шаровые с редуктором под приварку диаметром 125 мм | шт | 2
82 | Бобышки, штуцеры на условное давление: до 10 МПа | 100 шт. | 0.02
83 | Установка термометров в оправе прямых и угловых | 1 компл. | 2
84 | Установка манометров: с трехходовым краном | 1 компл. | 2
85 | Установка задвижек или клапанов стальных для горячей воды и пара диаметром: 50 мм | 1 компл. задвижек или клапана | 2
86 | Краны шаровые под приварку диаметром 15 мм | шт | 2
87 | Огрунтовка металлических поверхностей за один раз: грунтовкой ГФ-021 | 100 м2 окрашиваемой поверхности | 0.14
88 | Оклеивание поверхности изоляции: рулонными материалами на битумной мастике | 100 м2 поверхности покрытия изоляции | 0.24
89 | Изол | м2 | 27.6
90 | Изоляция трубопроводов: матами минераловатными марок 75, 100, плитами минераловатными на синтетическом связующем марки 75 | 1 м3 изоляции | 1.8
91 | Плиты из минеральной ваты на синтетическом связующем М-250 (ГОСТ 9573-82) | м3 | 2.772
92 | Стеклопластик рулонный марки РСТ-А-Т-В | 1000 м2 | 2.8e-05
Раздел 5. Монтажные работы в непроходных каналах
93 | Устройство железобетонных фундаментов общего назначения объемом: до 5 м3 | 100 м3 бетона и железобетона в деле | 0.006
94 | Горячекатаная арматурная сталь периодического профиля класса А-III, диаметром 16-18 мм | т | 0.0198
95 | Сетка сварная из арматурной проволоки диаметром 3,0 мм, без покрытия, 100х100 мм | м2 | 2.6
96 | Бетон тяжелый, класс В15 (М200) | м3 | 0.609
97 | Устройство гидроизоляции обмазочной: в один слой праймером | 100 м2 изолируемой поверхности | 0.019
98 | Монтаж опорных конструкций: для крепления трубопроводов внутри зданий и сооружений массой до 0,5 т | 1 т конструкций | 0.048
99 | Швеллеры № 14 сталь марки Ст3пс | т | 0.044
100 | Отдельные конструктивные элементы зданий и сооружений с преобладанием толстолистовой стали, средняя масса сборочной единицы до 0,5 т | т | 0.004
101 | Огрунтовка металлических поверхностей за один раз: лаком БТ-577 | 100 м2 окрашиваемой поверхности | 0.018
102 | Уайт-спирит | т | -0.0001
103 | Лак БТ-577 | т | -0.0003
104 | Мастика "Вектор" | кг | 0.54
105 | Прокладка трубопроводов в непроходном канале при условном давлении 1,6 МПа, температуре 150°С, диаметр труб: 125 мм | 1 км трубопровода | 0.007
106 | Огрунтовка металлических поверхностей за один раз: грунтовкой ГФ-021 | 100 м2 окрашиваемой поверхности | 0.03
107 | Оклеивание поверхности изоляции: рулонными материалами на битумной мастике | 100 м2 поверхности покрытия изоляции | 0.06
108 | Изол | м2 | 6.9
109 | Изоляция трубопроводов: матами минераловатными марок 75, 100, плитами минераловатными на синтетическом связующем марки 75 | 1 м3 изоляции | 0.5
110 | Плиты из минеральной ваты на синтетическом связующем М-250 (ГОСТ 9573-82) | м3 | 0.77
111 | Стеклопластик рулонный марки РСТ-А-Т-В | 1000 м2 | 8e-06
112 | Устройство плит перекрытий каналов площадью: до 5 м2 (БУ) | 100 шт. сборных конструкций | 0.01
113 | Устройство гидроизоляции обмазочной: в один слой праймером | 100 м2 изолируемой поверхности | 0.09
Раздел 6. Благоустройство
114 | Разборка покрытий и оснований: асфальтобетонных с помощью молотков отбойных | 100 м3 конструкций | 0.065
115 | Погрузочные работы при автомобильных перевозках: мусора строительного с погрузкой экскаваторами емкостью ковша до 0,5 м3 | 1 т груза | 9.75
116 | Перевозка грузов автомобилями-самосвалами грузоподъемностью 10 т, работающих вне карьера, на расстояние: до 25 км I класс груза | 1 т груза | 9.75
117 | Устройство оснований толщиной 15 см из щебня фракции 40-70 мм при укатке каменных материалов с пределом прочности на сжатие свыше 68,6 до 98,1 МПа (свыше 700 до 1000 кгс/см2): нижнего слоя двухслойных | 1000 м2 основания | 0.065
118 | Розлив вяжущих материалов | 1 т | 0.052
119 | Устройство покрытия толщиной 4 см из горячих асфальтобетонных смесей плотных мелкозернистых типа АБВ, плотность каменных материалов: 2,5-2,9 т/м3 | 1000 м2 покрытия | 0.065
120 | Асфальтобетонные смеси дорожные, аэродромные и асфальтобетон (горячие и теплые для плотного асфальтобетона мелко и крупнозернистые, песчаные), марка II, тип А | т | -6.279
121 | Смеси асфальтобетонные дорожные, аэродромные и асфальтобетон (горячие для плотного асфальтобетона мелко и крупнозернистые, песчаные), марка II, тип Б | т | 6.0125
122 | На каждые 0,5 см изменения толщины покрытия добавлять или исключать: к расценке 27-06-020-01 | 1000 м2 покрытия | 0.065
123 | Смеси асфальтобетонные дорожные, аэродромные и асфальтобетон (горячие для плотного асфальтобетона мелко и крупнозернистые, песчаные), марка II, тип Б | т | 4.524