## ЛСР 17 граф
Приложение №1
к договору № 29/СМР-ЭлИНВ/КС-П/14/____ от __июля 2014 г.
СОГЛАСОВАНО: | [9 empty] | УТВЕРЖДАЮ:
Директор ООО "_________________" | [15 empty] | Главный Управляющий Директор ОАО "КС-Прикамье"
___________________ /______________/ | [15 empty] | _________________ В.И. Дубровских
"______ " июля 2014г. | [15 empty] | "______ "июля 2014г.
«Строительство ВЛИ-0,4 кВ от ТП-50» Пермский край, г. Александровск
(наименование стройки)
ЛОКАЛЬНЫЙ СМЕТНЫЙ РАСЧЕТ №
(локальная смета)
|  | на | «Строительство ВЛИ-0,4 кВ от ТП-50» Пермский край, г. Александровск
(наименование работ и затрат, наименование объекта)
Основание:
|  |  | Сметная стоимость _______________________________________________________________________________________________ | [5 empty] | ___________________________ |  | руб.
|  |  | строительных работ _______________________________________________________________________________________________ | [5 empty] | _______________________________________________________________________________________________ |  | руб.
|  |  | монтажных работ _______________________________________________________________________________________________ | [5 empty] | _______________________________________________________________________________________________ |  | руб.
|  |  | прочих _______________________________________________________________________________________________ | [5 empty] | _______________________________________________________________________________________________ |  | руб.
|  |  | оборудования _______________________________________________________________________________________________ | [5 empty] | _______________________________________________________________________________________________ |  | руб.
|  |  | Средства на оплату труда _______________________________________________________________________________________________ | [5 empty] | ___________________________ |  | руб.
|  |  | Сметная трудоемкость _______________________________________________________________________________________________ | [5 empty] | _______________________________________________________________________________________________1908,78 |  | чел.час
Составлен(а) в текущих (прогнозных) ценах по состоянию на 2 квартал 2014 года
№ пп | Обосно- вание | Наименование | Ед. изм. | Кол. | Стоимость единицы, руб. |  |  |  | Общая стоимость, руб. |  |  |  | Т/з осн. раб.на ед. | Т/з осн. раб. Всего | Т/з мех. на ед. | Т/з мех. Всего
[5 empty] | Всего | В том числе |  |  | Всего | В том числе
[6 empty] | Осн.З/п | Эк.Маш | З/пМех |  | Осн.З/п | Эк.Маш | З/пМех
1 | 2 | 3 | 4 | 5 | 6 | 7 | 8 | 9 | 10 | 11 | 12 | 13 | 14 | 15 | 16 | 17
Раздел 1. Изыскания
1 | УБЦ2-9-4-2-1 "Инж.-геодез. изыск.(2004 г.)" | Создание инженерно-топографического плана на застроенной территории, масштаб съемки 1:500, высота сечения рельефа 0,5 м: 1 категории сложности - полевые работы | га | 2
2 | УБЦ2-9-4-2-2 "Инж.-геодез. изыск.(2004 г.)" | Создание инженерно-топографического плана на застроенной территории, масштаб съемки 1:500, высота сечения рельефа 0,5 м: 1 категории сложности - камеральные работы | га | 2
3 | ОУ п. 13 | Расходы по организации и ликвидации работ на объекте - 6% от стоимости полевых работ | объект | 1
4 | УБЦ2-79-1 "Инж.-геодез. изыск.(2004 г.)" | Составление программы (предписания) и технического отчета (пояснительной записки) по геодезическим работам. Стоимость полевых и камеральных работ, определенная по ценам глав 4 - 8: до 100 тыс.руб. - цена = 10,0% | технический отчет | 1
Раздел 2. Предварительная разбивка трассы
5 | УБЦ2-48-1-2 "Инж.-геодез. изыск.(2004 г.)" | Плановая и высотная привязка при расстоянии между точками (геологическими выработками) до 50 м: 2 категория сложности (прим.1Предварительная разбивка местоположения точек ПЗ=0,5) | точка (выработка) | 49
6 | УБЦ2-46-11-2 "Инж.-геодез. изыск.(2004 г.)" | Изготовление и установка знаков: Рабочие пункты: металлические трубки (штыри), дюбель-гвоздь и др.: 2 категория грунта | знак | 49
Раздел 3. Подготовка территории строительства
7 | ФЕР01-02-099-03 Приказ Минстроя РФ от 30.01.14 №31/пр | Валка деревьев мягких пород с корня, диаметр стволов: до 24 см | 100 деревьев | 3 | [8 empty] | 8.46 | 25.38
8 | ФЕР01-02-100-01 Приказ Минстроя РФ от 30.01.14 №31/пр | Трелевка древесины на расстояние до 300 м тракторами мощностью: 59 кВт (80 л.с.), диаметр стволов до 20 см | 100 хлыстов | 3 | [8 empty] | 16.28 | 48.84 | 9.34 | 28.02
9 | ФЕР01-02-101-04 Приказ Минстроя РФ от 30.01.14 №31/пр | Разделка древесины мягких пород, полученной от валки леса, диаметр стволов: до 24 см | 100 деревьев | 3 | [8 empty] | 28.8 | 86.4
10 | ФЕР01-02-102-03 Приказ Минстроя РФ от 30.01.14 №31/пр | Устройство разделочных площадок, диаметр стволов: до 24 см | 100 деревьев | 3 | [8 empty] | 4.06 | 12.18 | 0.18 | 0.54
11 | ФЕР01-02-105-01 Приказ Минстроя РФ от 30.01.14 №31/пр | Корчевка пней в грунтах естественного залегания корчевателями-собирателями на тракторе мощностью 79 кВт (108 л.с.) с перемещением пней до 5 м, диаметр пней: до 24 см | 100 пней | 3 | [10 empty] | 2.44 | 7.32
12 | ФЕР01-02-107-01 Приказ Минстроя РФ от 30.01.14 №31/пр | Засыпка ям подкоренных бульдозерами мощностью: 79 кВт (108 л.с.) | 100 ям | 3 | [10 empty] | 2.33 | 6.99
13 | ФЕР01-02-108-01 Приказ Минстроя РФ от 30.01.14 №31/пр | Обивка земли с выкорчеванных пней корчевателями-собирателями на тракторе мощностью 79 кВт (108 л.с.), диаметр пней: до 24 см | 100 пней | 3 | [10 empty] | 0.76 | 2.28
14 | ФЕР01-02-110-01 Приказ Минстроя РФ от 30.01.14 №31/пр | Вывозка пней тракторными прицепами 2 т на расстояние до 100 м, диаметр деревьев: до 32 см | 100 пней | 3 | [8 empty] | 2.78 | 8.34 | 1.6 | 4.8
15 | ФЕР01-02-112-03 Приказ Минстроя РФ от 30.01.14 №31/пр | Срезка кустарника и мелколесья в грунтах естественного залегания кусторезами на тракторе мощностью: 79 кВт (108 л.с.), кустарник и мелколесье редкие | 1 га | 0.007 | [10 empty] | 1.43 | 0.01
16 | ФЕР01-02-123-01 Приказ Минстроя РФ от 30.01.14 №31/пр | Корчевка корней срезанного кустарника и мелколесья корчевальной бороной на тракторе мощностью 79 кВт (108 л.с.) | 1 га | 0.007 | [10 empty] | 2.77 | 0.02
17 | ФЕР01-02-116-03 Приказ Минстроя РФ от 30.01.14 №31/пр | Сгребание срезанного или выкорчеванного кустарника и мелколесья кустарниковыми граблями на тракторе мощностью 79 кВт (108 л.с.) с перемещением до 20 м, кустарник и мелколесье: редкие | 1 га | 0.007 | [10 empty] | 2.08 | 0.01
18 | ФЕР01-02-116-06 Приказ Минстроя РФ от 30.01.14 №31/пр | При перемещении на каждые последующие 10 м добавлять: к расценке 01-02-116-03 (265 м. ПЗ=26,5 (ОЗП=26,5; ЭМ=26,5 к расх.; ЗПМ=26,5; МАТ=26,5 к расх.; ТЗ=26,5; ТЗМ=26,5)) | 1 га | 0.007 | [10 empty] | 7.685 | 0.05
19 | ФЕР01-02-120-03 Приказ Минстроя РФ от 30.01.14 №31/пр | Сжигание с перетряхиванием валов из кустарников, мелколесья и корней корчевателями-собирателями на тракторе мощностью: 59 кВт (80 л.с.), кустарник и мелколесье редкие | 1 га | 0.007 | [8 empty] | 28.38 | 0.2 | 0.85 | 0.01
20 | ФЕР01-01-036-02 Приказ Минстроя РФ от 30.01.14 №31/пр | Планировка площадей бульдозерами мощностью: 79 кВт (108 л.с.) | 1000 м2 спланированной поверхности за 1 проход бульдозера | 1.4 | [10 empty] | 0.25 | 0.35
Раздел 4. Наружные сети электроснабжения. Демонтаж
21 | ФЕР33-04-041-03 Приказ Минстроя РФ от 30.01.14 №31/пр | Снятие ответвлений ВЛ 0,38 кВ к зданиям при количестве проводов в ответвлении: 4 | 1 ответвление | 2 | [8 empty] | 1.03 | 2.06
22 | ФЕР33-04-042-04 Приказ Минстроя РФ от 30.01.14 №31/пр | Демонтаж опор ВЛ 0,38-10 кВ: с приставками одностоечных (Прил.33.4 п.3.10В распутицу (независимо от времени года), на участках, залитых водой ОЗП=1,25; ЭМ=1,25 к расх.; ЗПМ=1,25; ТЗ=1,25; ТЗМ=1,25) | 1 опора | 3 | [8 empty] | 1.55 | 4.65 | 1.3 | 3.9
23 | ФЕР33-04-042-05 Приказ Минстроя РФ от 30.01.14 №31/пр | Демонтаж опор ВЛ 0,38-10 кВ: с приставками одностоечных с подкосом (Прил.33.4 п.3.10В распутицу (независимо от времени года), на участках, залитых водой ОЗП=1,25; ЭМ=1,25 к расх.; ЗПМ=1,25; ТЗ=1,25; ТЗМ=1,25) | 1 опора | 1 | [8 empty] | 3.3 | 3.3 | 2.7 | 2.7
24 | ФЕР33-04-042-02 Приказ Минстроя РФ от 30.01.14 №31/пр | Демонтаж опор ВЛ 0,38-10 кВ: без приставок одностоечных с подкосом (Прил.33.4 п.3.10В распутицу (независимо от времени года), на участках, залитых водой ОЗП=1,25; ЭМ=1,25 к расх.; ЗПМ=1,25; ТЗ=1,25; ТЗМ=1,25) | 1 опора | 1 | [8 empty] | 2.1875 | 2.19 | 2.25 | 2.25
25 | ФЕР33-04-040-01 Приказ Минстроя РФ от 30.01.14 №31/пр | Демонтаж: 3-х проводов ВЛ 0,38 кВ (Прил.33.4 п.3.10В распутицу (независимо от времени года), на участках, залитых водой ОЗП=1,25; ЭМ=1,25 к расх.; ЗПМ=1,25; ТЗ=1,25; ТЗМ=1,25) | 1 опора (3 провода) | 12 | [8 empty] | 1.5875 | 19.05 | 0.4375 | 5.25
26 | ФЕРм08-02-144-01 Приказ Минстроя РФ от 30.01.14 №31/пр | Отсоединение жил проводов или кабелей сечением: до 2,5 мм2 (МДС 81-37.2004 п.п.3.2.1.Демонтаж оборудования, которое подлежит дальнейшему использованию, без надобности хранения (перемещается в цеху на другое место установки и т.п.) ОЗП=0,6; ЭМ=0,6 к расх.; ЗПМ=0,6; МАТ=0 к расх.; ТЗ=0,6; ТЗМ=0,6; ОП п.1.8.3При производстве работ на высоте свыше расстояний, указанных в вводных указаниях к разделам сборника: при высоте свыше 8 до 15 м ОЗП=1,1; ТЗ=1,1; Письмо Министерства регионального развития России №30424-КК/08 от 20.08.2010 г. ПЗ=0,8 (ОЗП=0,8; ЭМ=0,8 к расх.; ЗПМ=0,8; МАТ=0,8 к расх.; ТЗ=0,8; ТЗМ=0,8)) | 100 шт. | 0.16 | [8 empty] | 5.0688 | 0.81
27 | ФЕРм08-02-144-03 Приказ Минстроя РФ от 30.01.14 №31/пр | Отсоединение жил проводов или кабелей сечением: до 16 мм2 (МДС 81-37.2004 п.п.3.2.1.Демонтаж оборудования, которое подлежит дальнейшему использованию, без надобности хранения (перемещается в цеху на другое место установки и т.п.) ОЗП=0,6; ЭМ=0,6 к расх.; ЗПМ=0,6; МАТ=0 к расх.; ТЗ=0,6; ТЗМ=0,6; ОП п.1.8.3При производстве работ на высоте свыше расстояний, указанных в вводных указаниях к разделам сборника: при высоте свыше 8 до 15 м ОЗП=1,1; ТЗ=1,1; Письмо Министерства регионального развития России №30424-КК/08 от 20.08.2010 г. ПЗ=0,8 (ОЗП=0,8; ЭМ=0,8 к расх.; ЗПМ=0,8; МАТ=0,8 к расх.; ТЗ=0,8; ТЗМ=0,8)) | 100 шт. | 0.08 | [8 empty] | 6.4205 | 0.51
28 | ФССЦпг01-01-01-007 Приказ Минстроя РФ от 30.01.14 №31/пр | Погрузочные работы при автомобильных перевозках: леса круглого | 1 т груза | 1.4
29 | ФССЦпг01-01-01-003 Приказ Минстроя РФ от 30.01.14 №31/пр | Погрузочные работы при автомобильных перевозках: изделий из сборного железобетона, бетона, керамзитобетона массой до 3 т | 1 т груза | 3.425
30 | ФССЦпг03-01-01-008 Приказ Минстроя РФ от 30.01.14 №31/пр | Перевозка бетонных и ж/б изделий, стеновых и перегородочных материалов (кирпич, блоки, камни, плиты и панели), лесоматериалов круглых и пиломатериалов автомобилями бортовыми грузоподъемностью до 15 т, на расстояние до 8 км I класс груза | 1 т груза | 4.825
31 | ФССЦпг01-01-02-007 Приказ Минстроя РФ от 30.01.14 №31/пр | Разгрузочные работы при автомобильных перевозках: леса круглого | 1 т груза | 1.4
32 | ФССЦпг01-01-02-003 Приказ Минстроя РФ от 30.01.14 №31/пр | Разгрузочные работы при автомобильных перевозках: изделий из сборного железобетона, бетона, керамзитобетона массой до 3 т | 1 т груза | 3.425
Раздел 5. Наружные сети электроснабжения. Монтаж
Установка опор
33 | ФЕР33-04-016-02 Приказ Минстроя РФ от 30.01.14 №31/пр | Развозка конструкций и материалов опор ВЛ 0,38-10 кВ по трассе: одностоечных железобетонных опор (Прил.33.4 п.3.10В распутицу (независимо от времени года), на участках, залитых водой ОЗП=1,25; ЭМ=1,25 к расх.; ЗПМ=1,25; ТЗ=1,25; ТЗМ=1,25) | 1 опора | 58 | [8 empty] | 0.55 | 31.9 | 0.6 | 34.8
34 | ФЕР33-04-016-05 Приказ Минстроя РФ от 30.01.14 №31/пр | Развозка конструкций и материалов опор ВЛ 0,38-10 кВ по трассе: материалов оснастки одностоечных опор (Прил.33.4 п.3.10В распутицу (независимо от времени года), на участках, залитых водой ОЗП=1,25; ЭМ=1,25 к расх.; ЗПМ=1,25; ТЗ=1,25; ТЗМ=1,25) | 1 опора | 42 | [8 empty] | 0.3125 | 13.13 | 0.175 | 7.35
35 | ФЕР33-04-016-06 Приказ Минстроя РФ от 30.01.14 №31/пр | Развозка конструкций и материалов опор ВЛ 0,38-10 кВ по трассе: материалов оснастки сложных опор (Прил.33.4 п.3.10В распутицу (независимо от времени года), на участках, залитых водой ОЗП=1,25; ЭМ=1,25 к расх.; ЗПМ=1,25; ТЗ=1,25; ТЗМ=1,25) | 1 опора | 7 | [8 empty] | 0.375 | 2.63 | 0.2 | 1.4
36 | ФЕР33-04-003-04 Приказ Минстроя РФ от 30.01.14 №31/пр | Установка железобетонных опор для совместной подвески проводов ВЛ 0,38; 6-10 кВ без приставок: одностоечных (Прил.33.4 п.3.10В распутицу (независимо от времени года), на участках, залитых водой ОЗП=1,25; ЭМ=1,25 к расх.; ЗПМ=1,25; ТЗ=1,25; ТЗМ=1,25) | 1 опора | 42 | [8 empty] | 6.95 | 291.9 | 1.0375 | 43.58
37 | ФЕР33-04-003-05 Приказ Минстроя РФ от 30.01.14 №31/пр | Установка железобетонных опор для совместной подвески проводов ВЛ 0,38; 6-10 кВ без приставок: одностоечных с одним подкосом (Прил.33.4 п.3.10В распутицу (независимо от времени года), на участках, залитых водой ОЗП=1,25; ЭМ=1,25 к расх.; ЗПМ=1,25; ТЗ=1,25; ТЗМ=1,25) | 1 опора | 5 | [8 empty] | 12.475 | 62.38 | 2.3625 | 11.81
38 | ФЕР33-04-003-06 Приказ Минстроя РФ от 30.01.14 №31/пр | Установка железобетонных опор для совместной подвески проводов ВЛ 0,38; 6-10 кВ без приставок: одностоечных с двумя подкосами (Прил.33.4 п.3.10В распутицу (независимо от времени года), на участках, залитых водой ОЗП=1,25; ЭМ=1,25 к расх.; ЗПМ=1,25; ТЗ=1,25; ТЗМ=1,25) | 1 опора | 2 | [8 empty] | 19.175 | 38.35 | 3.95 | 7.9
39 | Прайс-лист | Предупреждающие знаки (Приведение цены без НДС к уровню 2001 года (МАТ=МАТ/иМАТ-МАТ)) | шт | 56
40 | ФЕР33-01-001-10 Приказ Минстроя РФ от 30.01.14 №31/пр | Установка сборных железобетонных анкерных плит объемом: до 0,5 м3 (Прил.33.3 п.3.12.1Распутица или на участках, залитых водой ОЗП=1,25; ЭМ=1,25 к расх.; ЗПМ=1,25; ТЗ=1,25; ТЗМ=1,25) | 1 м3 конструкций | 1.488 | [8 empty] | 5.775 | 8.59 | 1.4 | 2.08
41 | ФЕР33-04-015-01 Приказ Минстроя РФ от 30.01.14 №31/пр | Устройство заземления опор ВЛ и подстанций | 10 м шин заземления | 8.1 | [8 empty] | 1.8 | 14.58
42 | ФССЦ-204-0001 Приказ Минстроя РФ от 30.01.14 №31/пр | Горячекатаная арматурная сталь гладкая класса А-I, диаметром 6 мм | т | 0.017982
43 | ФЕРм08-02-471-01 Приказ Минстроя РФ от 30.01.14 №31/пр | Заземлитель вертикальный из угловой стали размером: 50х50х5 мм (Письмо Министерства регионального развития России №30424-КК/08 от 20.08.2010 г. ПЗ=0,8 (ОЗП=0,8; ЭМ=0,8 к расх.; ЗПМ=0,8; МАТ=0,8 к расх.; ТЗ=0,8; ТЗМ=0,8)) | 10 шт. | 0.9 | [8 empty] | 8.56 | 7.7 | 0.152 | 0.14
44 | ФЕРм08-02-472-02 Приказ Минстроя РФ от 30.01.14 №31/пр | Заземлитель горизонтальный из стали: полосовой сечением 160 мм2 (Письмо Министерства регионального развития России №30424-КК/08 от 20.08.2010 г. ПЗ=0,8 (ОЗП=0,8; ЭМ=0,8 к расх.; ЗПМ=0,8; МАТ=0,8 к расх.; ТЗ=0,8; ТЗМ=0,8)) | 100 м | 0.09 | [8 empty] | 13.28 | 1.2 | 0.176 | 0.02
45 | ФССЦ-101-1889 Приказ Минстроя РФ от 30.01.14 №31/пр | Сталь полосовая 40х4 мм, кипящая | т | -0.0094
46 | ФССЦ-101-4686 Приказ Минстроя РФ от 30.01.14 №31/пр | Сталь полосовая 50х5 мм, марка Ст3сп | т | 0.01764
47 | ФЕР13-03-004-26 Приказ Минстроя РФ от 30.01.14 №31/пр | Окраска металлических огрунтованных поверхностей: эмалью ПФ-115 (ОП п.1.13.7При нанесении лакокрасочных материалов ручным способом ОЗП=1,1; ТЗ=1,1) | 100 м2 окрашиваемой поверхности | 0.009 | [8 empty] | 4.213 | 0.04 | 0.01
Подвеска СИП
48 | ФЕРм08-02-149-02 Приказ Минстроя РФ от 30.01.14 №31/пр | Кабель до 35 кВ, подвешиваемый на тросе, масса 1 м кабеля: до 4 кг (ОП п.1.8.3При производстве работ на высоте свыше расстояний, указанных в вводных указаниях к разделам сборника: при высоте свыше 8 до 15 м ОЗП=1,1; ТЗ=1,1; Письмо Министерства регионального развития России №30424-КК/08 от 20.08.2010 г. ПЗ=0,8 (ОЗП=0,8; ЭМ=0,8 к расх.; ЗПМ=0,8; МАТ=0,8 к расх.; ТЗ=0,8; ТЗМ=0,8)) | 100 м кабеля | 16 | [8 empty] | 15.9104 | 254.57 | 11.824 | 189.18
49 | ФЕРм08-02-149-01 Приказ Минстроя РФ от 30.01.14 №31/пр | Кабель до 35 кВ, подвешиваемый на тросе, масса 1 м кабеля: до 1 кг (ОП п.1.8.3При производстве работ на высоте свыше расстояний, указанных в вводных указаниях к разделам сборника: при высоте свыше 8 до 15 м ОЗП=1,1; ТЗ=1,1; Письмо Министерства регионального развития России №30424-КК/08 от 20.08.2010 г. ПЗ=0,8 (ОЗП=0,8; ЭМ=0,8 к расх.; ЗПМ=0,8; МАТ=0,8 к расх.; ТЗ=0,8; ТЗМ=0,8)) | 100 м кабеля | 4.5 | [8 empty] | 12.0384 | 54.17 | 8.672 | 39.02
50 | ФЕР33-04-013-03 Приказ Минстроя РФ от 30.01.14 №31/пр | Устройство ответвлений от ВЛ 0,38 кВ к зданиям: с помощью механизмов при количестве проводов в ответвлении 4 | 1 ответвление | 2 | [8 empty] | 3.32 | 6.64 | 1.37 | 2.74
51 | ФЕР33-04-030-03 Приказ Минстроя РФ от 30.01.14 №31/пр | Установка разъединителей: с помощью механизмов (ограничитель перенапряжения) | 1 компл. | 3 | [8 empty] | 8.09 | 24.27 | 0.66 | 1.98
52 | ФЕРм08-01-082-01 Приказ Минстроя РФ от 30.01.14 №31/пр | Зажим наборный без кожуха (PC 481) (ОП п.1.8.3При производстве работ на высоте свыше расстояний, указанных в вводных указаниях к разделам сборника: при высоте свыше 8 до 15 м ОЗП=1,1; ТЗ=1,1) | 100 шт. | 0.32 | [8 empty] | 51.7 | 16.54 | 0.11 | 0.04
53 | ФЕРм08-02-144-01 Приказ Минстроя РФ от 30.01.14 №31/пр | Присоединение к зажимам жил проводов или кабелей сечением: до 2,5 мм2 (ОП п.1.8.3При производстве работ на высоте свыше расстояний, указанных в вводных указаниях к разделам сборника: при высоте свыше 8 до 15 м ОЗП=1,1; ТЗ=1,1; Письмо Министерства регионального развития России №30424-КК/08 от 20.08.2010 г. ПЗ=0,8 (ОЗП=0,8; ЭМ=0,8 к расх.; ЗПМ=0,8; МАТ=0,8 к расх.; ТЗ=0,8; ТЗМ=0,8)) | 100 шт. | 0.16 | [8 empty] | 8.448 | 1.35
КТПН
54 | ФЕРм08-03-521-15 Приказ Минстроя РФ от 30.01.14 №31/пр | Рубильник на плите с центральной или боковой рукояткой или управлением штангой, устанавливаемый на металлическом основании: трехполюсный на ток до 250 А (Письмо Министерства регионального развития России №30424-КК/08 от 20.08.2010 г. ПЗ=0,8 (ОЗП=0,8; ЭМ=0,8 к расх.; ЗПМ=0,8; МАТ=0,8 к расх.; ТЗ=0,8; ТЗМ=0,8)) | 1 шт. | 1 | [8 empty] | 2.248 | 2.25
55 | ФЕРм08-01-068-01 Приказ Минстроя РФ от 30.01.14 №31/пр | Шина сборная - одна полоса в фазе, медная или алюминиевая сечением: до 250 мм2 | 100 м | 0.06 | [8 empty] | 52.5 | 3.15 | 5.91 | 0.35
Раздел 6. Наружные сети электроснабжения. Материалы
Ж/бетонные изделия
56 | Прайс-лист | Опора ж/б СВ 95-3С | шт | 58
57 | Прайс-лист | Плиты анкерные опорные П-3и | шт | 16
Кабельно-проводниковая продукция
58 | Прайс-лист | Провода самонесущие изолированные для воздушных линий электропередачи с алюминиевыми жилами марки СИП-2 3х120+1х95+1х16-1,0 | 1000 м | 0.4
59 | Прайс-лист | Провода самонесущие изолированные для воздушных линий электропередачи с алюминиевыми жилами марки СИП-2 3х95+1х70-1,0 | 1000 м | 1.2
60 | Прайс-лист | Провода самонесущие изолированные для воздушных линий электропередачи с алюминиевыми жилами марки СИП-2 3х35+1х54,6-1,0 | 1000 м | 0.4
61 | Прайс-лист | Провода самонесущие изолированные для воздушных линий электропередачи с алюминиевыми жилами марки СИП-4 4х16-1,0 | 1000 м | 0.05
Арматура для ВЛИ-0,4 кВ
62 | Прайс-лист | Кронштейн У4 | шт | 9
63 | Прайс-лист | Стяжка Г11 | шт | 16
64 | Прайс-лист | Заземляющий проводник ЗП6 | м | 49
65 | Прайс-лист | Зажим анкерный PA 2200 | шт | 12
66 | Прайс-лист | Анкерный кронштейн СА 2000 | шт | 10
67 | Прайс-лист | Зажим анкерный PA 1500 | шт | 43
68 | Прайс-лист | Кронштейн CS 10.3 | шт | 42
69 | Прайс-лист | Подвеска промежуточная ES 2000 | шт | 9
70 | Прайс-лист | Подвеска промежуточная ES 1500E | шт | 28
71 | Прайс-лист | Лента бандажная ЛМ-50 (50м) | шт | 5
72 | Прайс-лист | Скрепа NC 20 (100шт) | упак | 2.5
73 | Прайс-лист | Зажим прокалывающий P 70 | шт | 117
74 | Прайс-лист | Колпачок СЕ25.95 | шт | 82
75 | Прайс-лист | Хомут Е350 (100 шт.) | компл. | 5.2
76 | Прайс-лист | OP 600/28 ограничитель перенапряж. | шт | 9
77 | Прайс-лист | Зажим для заземления PC 481 | шт | 32
78 | Прайс-лист | CPTA R 120 Изолированный наконечник | шт | 6
79 | Прайс-лист | CPTA R 95 Изолированный наконечник | шт | 5
80 | Прайс-лист | CPTA R 70 Изолированный наконечник | шт | 1
81 | Прайс-лист | CPTA R 16 Изолированный наконечник | шт | 1
82 | Прайс-лист | MJPT 95 гильза | шт | 9
83 | Прайс-лист | MJPT 70 N гильза | шт | 3
84 | Прайс-лист | Кронштейн анкерный CA 16 | шт | 4
85 | Прайс-лист | Зажим анкерный DN 123 | шт | 4
86 | Прайс-лист | Зажим прокалывающий P 616 R | шт | 25
87 | Прайс-лист | Крепление фасадное SF 50 | шт | 20
88 | Прайс-лист | Плашечный зажим CD35 | шт | 69
Раздел 7. Наружные сети электроснабжения. Оборудование
89 О | Прайс-лист | Рубильник РПС-250А | шт | 1
Раздел 8. Наружные сети электроснабжения. Перевозка материалов свыше 30 км.
90 | ФССЦпг01-01-01-003 Приказ Минстроя РФ от 30.01.14 №31/пр | Погрузочные работы при автомобильных перевозках: изделий из сборного железобетона, бетона, керамзитобетона массой до 3 т | 1 т груза | 53.96
91 | ФССЦпг03-01-01-200 Приказ Минстроя РФ от 30.01.14 №31/пр | Перевозка бетонных и ж/б изделий, стеновых и перегородочных материалов (кирпич, блоки, камни, плиты и панели), лесоматериалов круглых и пиломатериалов автомобилями бортовыми грузоподъемностью до 15 т, на расстояние до 200 км I класс груза | 1 т груза | 53.96
92 | ФССЦпг03-01-01-201 Приказ Минстроя РФ от 30.01.14 №31/пр | Перевозка бетонных и ж/б изделий, стеновых и перегородочных материалов (кирпич, блоки, камни, плиты и панели), лесоматериалов круглых и пиломатериалов, автомобилями бортовыми грузоподъемностью до 15 т, свыше 200 км добавлять на каждый последующий 1 км: I класс груза (г. Пермь - г. Александровск - 230 км ПЗ=30 (ОЗП=30; ЭМ=30 к расх.; ЗПМ=30; МАТ=30 к расх.; ТЗ=30; ТЗМ=30)) | 1 т груза | 53.96
93 | ФССЦпг01-01-01-014 Приказ Минстроя РФ от 30.01.14 №31/пр | Погрузочные работы при автомобильных перевозках: изделий металлических (армокаркасы, заготовки трубные и др.) | 1 т груза | 0.20005
94 | ФССЦпг03-02-01-200 Приказ Минстроя РФ от 30.01.14 №31/пр | Перевозка строительных грузов (кроме массовых навалочных, перевозимых автомобилями-самосвалами, а также бетонных и железобетонных изделий, стеновых и перегородочных материалов, лесоматериалов круглых и пиломатериалов, включенных в таблицу 03-01), бортовым автомобилем грузоподъемностью 5 т, на расстояние до 200 км I класс груза | 1 т груза | 0.20005
95 | ФССЦпг03-01-01-201 Приказ Минстроя РФ от 30.01.14 №31/пр | Перевозка бетонных и ж/б изделий, стеновых и перегородочных материалов (кирпич, блоки, камни, плиты и панели), лесоматериалов круглых и пиломатериалов, автомобилями бортовыми грузоподъемностью до 15 т, свыше 200 км добавлять на каждый последующий 1 км: I класс груза (г. Пермь - г. Александровск - 230 км ПЗ=30 (ОЗП=30; ЭМ=30 к расх.; ЗПМ=30; МАТ=30 к расх.; ТЗ=30; ТЗМ=30)) | 1 т груза | 0.20005
96 | ФССЦпг01-01-02-014 Приказ Минстроя РФ от 30.01.14 №31/пр | Разгрузочные работы при автомобильных перевозках: изделий металлических (армокаркасы, заготовки трубные и др.) | 1 т груза | 0.20005
97 | ФССЦпг01-01-01-045 Приказ Минстроя РФ от 30.01.14 №31/пр | Погрузочные работы при автомобильных перевозках: прочих материалов, деталей (с использованием погрузчика) | 1 т груза | 5.08
98 | ФССЦпг03-01-03-200 Приказ Минстроя РФ от 30.01.14 №31/пр | Перевозка бетонных и ж/б изделий, стеновых и перегородочных материалов (кирпич, блоки, камни, плиты и панели), лесоматериалов круглых и пиломатериалов автомобилями бортовыми грузоподъемностью до 15 т, на расстояние до 200 км III класс груза | 1 т груза | 5.08
99 | ФССЦпг03-01-03-201 Приказ Минстроя РФ от 30.01.14 №31/пр | Перевозка бетонных и ж/б изделий, стеновых и перегородочных материалов (кирпич, блоки, камни, плиты и панели), лесоматериалов круглых и пиломатериалов, автомобилями бортовыми грузоподъемностью до 15 т, свыше 200 км добавлять на каждый последующий 1 км: III класс груза ((г. Углич - г. Александровск) 1530 км-200 км = 1330 км ПЗ=1330 (ОЗП=1330; ЭМ=1330 к расх.; ЗПМ=1330; МАТ=1330 к расх.; ТЗ=1330; ТЗМ=1330)) | 1 т груза | 5.08
100 | ФССЦпг01-01-02-045 Приказ Минстроя РФ от 30.01.14 №31/пр | Разгрузочные работы при автомобильных перевозках: прочих материалов, деталей (с использованием погрузчика) | 1 т груза | 5.08
Раздел 9. Наружное освещение
101 | ФЕРм08-02-149-01 Приказ Минстроя РФ от 30.01.14 №31/пр | Кабель до 35 кВ, подвешиваемый на тросе, масса 1 м кабеля: до 1 кг (ОП п.1.8.3При производстве работ на высоте свыше расстояний, указанных в вводных указаниях к разделам сборника: при высоте свыше 8 до 15 м ОЗП=1,1; ТЗ=1,1; Письмо Министерства регионального развития России №30424-КК/08 от 20.08.2010 г. ПЗ=0,8 (ОЗП=0,8; ЭМ=0,8 к расх.; ЗПМ=0,8; МАТ=0,8 к расх.; ТЗ=0,8; ТЗМ=0,8)) | 100 м кабеля | 11.2 | [8 empty] | 12.0384 | 134.83 | 8.672 | 97.13
102 | ФЕРм08-02-369-03 Приказ Минстроя РФ от 30.01.14 №31/пр | Светильник, устанавливаемый вне зданий с лампами: ртутными (ОП п.1.8.3При производстве работ на высоте свыше расстояний, указанных в вводных указаниях к разделам сборника: при высоте свыше 8 до 15 м ОЗП=1,1; ТЗ=1,1; Письмо Министерства регионального развития России №30424-КК/08 от 20.08.2010 г. ПЗ=0,8 (ОЗП=0,8; ЭМ=0,8 к расх.; ЗПМ=0,8; МАТ=0,8 к расх.; ТЗ=0,8; ТЗМ=0,8)) | 1 шт. | 16 | [8 empty] | 1.2848 | 20.56 | 0.248 | 3.97
103 | ФЕРм08-02-364-01 Приказ Минстроя РФ от 30.01.14 №31/пр | Кронштейн "Переход" на: опоре (ОП п.1.8.3При производстве работ на высоте свыше расстояний, указанных в вводных указаниях к разделам сборника: при высоте свыше 8 до 15 м ОЗП=1,1; ТЗ=1,1; Письмо Министерства регионального развития России №30424-КК/08 от 20.08.2010 г. ПЗ=0,8 (ОЗП=0,8; ЭМ=0,8 к расх.; ЗПМ=0,8; МАТ=0,8 к расх.; ТЗ=0,8; ТЗМ=0,8)) | 1 шт. | 16 | [8 empty] | 0.7568 | 12.11 | 0.016 | 0.26
104 | ФЕРм08-02-146-02 Приказ Минстроя РФ от 30.01.14 №31/пр | Кабель до 35 кВ с креплением накладными скобами, масса 1 м кабеля: до 1 кг (ОП п.1.8.3При производстве работ на высоте свыше расстояний, указанных в вводных указаниях к разделам сборника: при высоте свыше 8 до 15 м ОЗП=1,1; ТЗ=1,1; Письмо Министерства регионального развития России №30424-КК/08 от 20.08.2010 г. ПЗ=0,8 (ОЗП=0,8; ЭМ=0,8 к расх.; ЗПМ=0,8; МАТ=0,8 к расх.; ТЗ=0,8; ТЗМ=0,8)) | 100 м кабеля | 0.32 | [8 empty] | 11.7568 | 3.76 | 3.504 | 1.12
105 | ФЕРм08-01-082-01 Приказ Минстроя РФ от 30.01.14 №31/пр прим. | Зажим наборный без кожуха (PC 481) (ОП п.1.8.3При производстве работ на высоте свыше расстояний, указанных в вводных указаниях к разделам сборника: при высоте свыше 8 до 15 м ОЗП=1,1; ТЗ=1,1) | 100 шт. | 0.07 | [8 empty] | 51.7 | 3.62 | 0.11 | 0.01
106 | ФЕР33-04-030-03 Приказ Минстроя РФ от 30.01.14 №31/пр прим. | Установка разъединителей: с помощью механизмов (ограничитель перенапряжения) | 1 компл. | 3 | [8 empty] | 8.09 | 24.27 | 0.66 | 1.98
Раздел 10. Наружное освещение. Материалы
Кабельно-проводниковая продукция
107 | Прайс-лист | Провода самонесущие изолированные для воздушных линий электропередачи с алюминиевыми жилами марки СИП-2 1х16+1х25-1,0 | 1000 м | 1.12
108 | Прайс-лист | Провод ПВС 2х2,5 | км | 0.032
Арматура для ВЛИ-0,4 кВ
109 | Прайс-лист | Зажим анкерный DN 35 | шт | 6
110 | Прайс-лист | Кронштейн CS 10.3 | шт | 6
111 | Прайс-лист | Подвеска промежуточная ES 1500E | шт | 29
112 | Прайс-лист | Скрепа NC 20 (100шт) | упак | 0.7
113 | Прайс-лист | Лента бандажная ЛМ-50 (50м) | шт | 1.4
114 | Прайс-лист | Зажим прокалывающий P 616 R | шт | 32
115 | Прайс-лист | Зажим прокалывающий P 645 | шт | 22
116 | Прайс-лист | Колпачок СЕ25.95 | шт | 6
117 | Прайс-лист | Хомут Е350 (100 шт.) | компл. | 2.3
118 | Прайс-лист | OP 600/28 ограничитель перенапряж. | шт | 3
119 | Прайс-лист | Зажим для заземления PC 481 | шт | 7
120 | Прайс-лист | Гильза MJPB 16 | шт | 3
121 | Прайс-лист | MJPT 25N гильза | шт | 3
122 | Прайс-лист | Плашечный зажим CD35 | шт | 22
123 | Прайс-лист | Светильник РКУ-02-250-003 со стеклом IP53 | шт | 16
124 | Прайс-лист | Лампа ртутная ДРЛ 250 Вт HQL E27 | шт | 16
125 | Прайс-лист | Кронштейн КНО-1 малый | шт | 16
Раздел 11. Пусконаладочные работы. ВЛ
126 | ФЕРп01-11-010-02 Приказ Минстроя РФ от 30.01.14 №31/пр | Измерение сопротивления растеканию тока: контура с диагональю до 20 м | 1 измерение | 59 | [8 empty] | 1.62 | 95.58
127 | ФЕРп01-11-021-01 Приказ Минстроя РФ от 30.01.14 №31/пр | Измерение переходных сопротивлений постоянному току контактов шин распределительных устройств напряжением: до 10 кВ | 1 измерение | 59 | [8 empty] | 0.82 | 48.38
128 | ФЕРп01-11-027-02 Приказ Минстроя РФ от 30.01.14 №31/пр | Измерение токов утечки: ограничителя напряжения | 1 измерение | 9 | [8 empty] | 2.02 | 18.18
129 | ФЕРп01-11-028-02 Приказ Минстроя РФ от 30.01.14 №31/пр | Измерение сопротивления изоляции мегаомметром: обмоток машин и аппаратов | 1 измерение | 9 | [8 empty] | 0.08 | 0.72
130 | ФЕРп01-11-021-01 Приказ Минстроя РФ от 30.01.14 №31/пр | Измерение переходных сопротивлений постоянному току контактов шин распределительных устройств напряжением: до 10 кВ | 1 измерение | 9 | [8 empty] | 0.82 | 7.38
131 | ФЕРп01-11-028-01 Приказ Минстроя РФ от 30.01.14 №31/пр | Измерение сопротивления изоляции мегаомметром: кабельных и других линий напряжением до 1 кВ, предназначенных для передачи электроэнергии к распределительным устройствам, щитам, шкафам, коммутационным аппаратам и электропотребителям (ОП п.1.1.84Для четырехпроводной линии ОЗП=1,3; ТЗ=1,3) | 1 линия | 3 | [8 empty] | 0.416 | 1.25
132 | ФЕРп01-11-013-01 Приказ Минстроя РФ от 30.01.14 №31/пр | Замер полного сопротивления цепи "фаза-нуль" | 1 токоприемник | 3 | [8 empty] | 1.22 | 3.66
Рубильник 0,4кВ
133 | ФЕРп01-12-021-01 Приказ Минстроя РФ от 30.01.14 №31/пр | Испытание аппарата коммутационного напряжением: до 1 кВ (силовых цепей) | 1 испытание | 1 | [8 empty] | 1.62 | 1.62
134 | ФЕРп01-11-028-02 Приказ Минстроя РФ от 30.01.14 №31/пр | Измерение сопротивления изоляции мегаомметром: обмоток машин и аппаратов | 1 измерение | 3 | [8 empty] | 0.08 | 0.24
Раздел 12. Пусконаладочные работы. Освещение
135 | ФЕРп01-11-027-02 Приказ Минстроя РФ от 30.01.14 №31/пр | Измерение токов утечки: ограничителя напряжения | 1 измерение | 3 | [8 empty] | 2.02 | 6.06
136 | ФЕРп01-11-028-02 Приказ Минстроя РФ от 30.01.14 №31/пр | Измерение сопротивления изоляции мегаомметром: обмоток машин и аппаратов | 1 измерение | 3 | [8 empty] | 0.08 | 0.24
137 | ФЕРп01-11-021-01 Приказ Минстроя РФ от 30.01.14 №31/пр | Измерение переходных сопротивлений постоянному току контактов шин распределительных устройств напряжением: до 10 кВ | 1 измерение | 3 | [8 empty] | 0.82 | 2.46
138 | ФЕРп01-11-028-01 Приказ Минстроя РФ от 30.01.14 №31/пр | Измерение сопротивления изоляции мегаомметром: кабельных и других линий напряжением до 1 кВ, предназначенных для передачи электроэнергии к распределительным устройствам, щитам, шкафам, коммутационным аппаратам и электропотребителям (ОП п.1.1.84Для двухпроводной линии ОЗП=0,7; ТЗ=0,7) | 1 линия | 1 | [8 empty] | 0.224 | 0.22
Итого прямые затраты по смете в ценах 2001г. | [13 empty] | 1434.39 |  | 511.36
Итого прямые затраты по смете с учетом коэффициентов к итогам | [13 empty] | 1908.78 |  | 705.67
В том числе, справочно:
МДС35 пр.1 т.1 п.8._Строительство инженерных сетей и сооружений, а также объектов жилищно-гражданского назначения в стесненных условиях застроенной части города: ОЗП=1,15; ЭМ=1,15; ЗПМ=1,15; ТЗ=1,15; ТЗМ=1,15 (Поз. 7-25, 33-38, 40-42, 50-51, 28-29, 31-32, 30, 47, 90, 93, 96-97, 100, 91-92, 94-95, 98-99, 106, 26-27, 43-46, 48-49, 52-55, 101-105) | [13 empty] | 187.26 |  | 76.704
МДС35 пр.1 т.1 п.5._Производство строительных и других работ вблизи объектов, находящихся под высоким напряжением, в том числе в охранной зоне действующей воздушной линии электропередачи ОЗП=1,2; ЭМ=1,2; ЗПМ=1,2; ТЗ=1,2; ТЗМ=1,2 (Поз. 7-25, 33-38, 40-42, 50-51, 28-29, 31-32, 30, 47, 90, 93, 96-97, 100, 91-92, 94-95, 98-99, 106, 26-27, 43-46, 48-49, 52-55, 101-105) | [13 empty] | 287.132 |  | 117.612
Транспортные расходы ПЗ=4,5% (ОЗП=4,5%; ЭМ=4,5%; ЗПМ=4,5%; МАТ=4,5%; ТЗ=4,5%; ТЗМ=4,5%) (Поз. 56-57, 62-88, 107-125, 58-61, 89)
МДС35 п.4.64._Заготовительно-складские расходы ПЗ=1,012 (ОЗП=1,012; ЭМ=1,012; МАТ=1,012) (Поз. 56-57, 62-88, 107-125, 58-61, 89)
УБЦ2 табл.4 п.1._Расходы по внутреннему транспорту при расстоянии от базы до участка работ до 5 км, при сметной ст-ти полевых изыск. работ до 75 тыс. руб. ПЗ=8,75% (Поз. 1-2, 4-6, 3)
УБЦ2 табл.5 п.1._Расходы по внешнему транспорту при расстоянии проезда в одном направлении 25-100 км, при экспедиционных условиях продолжит. до 1 мес. ПЗ=14% (Поз. 1-2, 4-6, 3)
Накладные расходы
В том числе, справочно:
65% ФОТ (от ) (Поз. 126-138)
80% ФОТ (от ) (Поз. 7-19)
90% ФОТ (от ) (Поз. 47)
95% ФОТ (от ) (Поз. 20, 26-27, 43-46, 48-49, 52-55, 101-105)
105% ФОТ (от ) (Поз. 21-25, 33-38, 40-42, 50-51, 106)
Сметная прибыль
В том числе, справочно:
40% ФОТ (от ) (Поз. 126-138)
45% ФОТ (от ) (Поз. 7-19)
50% ФОТ (от ) (Поз. 20)
60% ФОТ (от ) (Поз. 21-25, 33-38, 40-42, 50-51, 106)
65% ФОТ (от ) (Поз. 26-27, 43-46, 48-49, 52-55, 101-105)
70% ФОТ (от ) (Поз. 47)
ВСЕГО по смете | [13 empty] | 1908.78 |  | 705.67
Итоги по Строительным работам
Итого Поз. 7-20 "Общеотраслевое строительство (Прочие объекты) СМР=5,86" | [13 empty] | 250.25 |  | 69.55
Итого Поз. 21-25, 28-42, 47, 50-51 "Воздушная прокладка на железобетонных столбах кабеля с алюминиевыми жилами на 6 кВ СМР=3,56" | [13 empty] | 725.41 |  | 176.28
Итого Поз. 56-57, 62-88, 107-125 "В текущих ценах без НДС "
Итого Поз. 90-100 "Перевозка бетонных, железобетонных изделий, стеновых и перегородочных материалов (кирпич, блоки, камни, плиты и панели), лесоматериалов круглых и пиломатериалов бортовым автомобилем, грузоподъемностью 15 т СМР=6,23"
Итого Поз. 106 "Сети наружного освещения на стойках железобетонных вибрированных с воздушной прокладкой кабеля СМР=5,08" | [13 empty] | 33.49 |  | 2.74
Итого | [13 empty] | 1009.15 |  | 248.57
Итоги по Монтажным работам
Итого Поз. 26-27, 43-46, 48-49, 52-55 "Воздушная прокладка на железобетонных столбах кабеля с алюминиевыми жилами на 6 кВ СМР=3,56" | [13 empty] | 472.31 |  | 315.67
Итого Поз. 58-61 "В текущих ценах без НДС "
Итого Поз. 101-105 "Сети наружного освещения на стойках железобетонных вибрированных с воздушной прокладкой кабеля СМР=5,08" | [13 empty] | 241.33 |  | 141.43
Итого | [13 empty] | 713.64 |  | 457.1
Итоги по Оборудованию
Оборудование
Итого
Всего с учетом "В текущих ценах без НДС "
Итоги по Прочим затратам
Итого Поз. 1-6 "Изыскательские работы СМР=3,7"
Итого Поз. 126-138 "Пусконаладочные работы СМР=14,45" | [13 empty] | 185.99
Итого | [13 empty] | 185.99
Итого | [13 empty] | 1908.78 |  | 705.67
Справочно, в ценах 2001г.:
Материалы
Машины и механизмы
ФОТ
Оборудование
Накладные расходы
Сметная прибыль
Итого СМР для расчета лимитированных затрат
Производство работ в зимнее время 2,9%
Итого
Итого с оборудованием ( ) и прочими затратами ( )
Непредвиденные затраты 2%
Итого с непредвиденными
НДС 18%
ВСЕГО по смете | [13 empty] | 1908.78 |  | 705.67
Составил: ___________________________
(должность, подпись, расшифровка)